## 計算表
エネルギー使用量の簡易計算表
①燃料等の種類 |  | 使用量 |  |  | 換算係数
|  | 単位 | ②数値 | ③熱量 | 数値 | 単位
原油 |  | kl |  |  | 38.2 | GJ/kl
原油のうちコンデンセート（ＮＧＬ） |  | kl |  |  | 35.3 | GJ/kl
揮発油（ガソリン） |  | kl |  |  | 34.6 | GJ/kl
ナフサ |  | kl |  |  | 33.6 | GJ/kl
灯油 |  | kl |  |  | 36.7 | GJ/kl
軽油 |  | kl |  |  | 37.7 | GJ/kl
Ａ重油 |  | kl |  |  | 39.1 | GJ/kl
Ｂ・Ｃ重油 |  | kl |  |  | 41.9 | GJ/kl
石油アスファルト |  | t |  |  | 40.9 | GJ/t
石油コークス |  | t |  |  | 29.9 | GJ/t
石油ガス | 液化石油ガス（LPG） | t |  |  | 50.8 | GJ/t
| 石油系炭化水素ガス | 千N㎥ |  |  | 44.9 | GJ/千N㎥
可燃性天然ガス | 液化天然ガス（LNG） | t |  |  | 54.6 | GJ/t
| その他可燃性天然ガス | 千N㎥ |  |  | 43.5 | GJ/千N㎥
石炭 | 原料炭 | t |  |  | 29 | GJ/t
| 一般炭 | t |  |  | 25.7 | GJ/t
| 無煙炭 | t |  |  | 26.9 | GJ/t
石炭コークス |  | t |  |  | 29.4 | GJ/t
コールタール |  | t |  |  | 37.3 | GJ/t
コークス炉ガス |  | 千N㎥ |  |  | 21.1 | GJ/千N㎥
高炉ガス |  | 千N㎥ |  |  | 3.41 | GJ/千N㎥
転炉ガス |  | 千N㎥ |  |  | 8.41 | GJ/千N㎥
その他の燃料 | 都市ガス（１３Ａ） | 千N㎥ |  |  |  | GJ/千N㎥
産業用蒸気 |  | GJ |  |  | 1.02 | 又は 実測値 （換算係数）
産業用以外の蒸気 |  | GJ |  |  | 1.36
温水 |  | GJ |  |  | 1.36
冷水 |  | GJ |  |  | 1.36
合 計 （ GJ ） |  |  |  |  | － | －
原油換算 （ kl ） 〔合計（ GJ ）×0.0258〕 ④ |  |  |  |  | 0.0258 | kl/GJ
※都市ガス（13A）の換算係数 都市ガス供給業者に確認するか、「省エネルギー法 定期報告書・中長期計画書（特定事業者等）記入要領」（R4.4.12資源エネルギー庁省エネルギー・新エネルギー部省エネルギー課）の別添資料４を参考に記入。 （例）東京ガス㈱（13A）＝45.0
電気の年度の使用量 |  |  |  |  | kWh
地球温暖化対策事業者の判定

## 使用例
エネルギー使用量の簡易計算表 ＜使用例＞
①燃料等の種類 |  | 使用量 |  |  | 換算係数
|  | 単位 | ②数値 | ③熱量 | 数値 | 単位
原油 |  | kl |  |  | 38.2 | GJ/kl
原油のうちコンデンセート（ＮＧＬ） |  | kl |  |  | 35.3 | GJ/kl
揮発油（ガソリン） |  | kl |  |  | 34.6 | GJ/kl
ナフサ |  | kl |  |  | 33.6 | GJ/kl
灯油 |  | kl | 1542 | 56591 | 36.7 | GJ/kl
軽油 |  | kl |  |  | 37.7 | GJ/kl
Ａ重油 |  | kl | 5206 | 203555 | 39.1 | GJ/kl
Ｂ・Ｃ重油 |  | kl |  |  | 41.9 | GJ/kl
石油アスファルト |  | t |  |  | 40.9 | GJ/t
石油コークス |  | t |  |  | 29.9 | GJ/t
石油ガス | 液化石油ガス（LPG） | t |  |  | 50.8 | GJ/t
| 石油系炭化水素ガス | 千N㎥ |  |  | 44.9 | GJ/千N㎥
可燃性天然ガス | 液化天然ガス（LNG） | t |  |  | 54.6 | GJ/t
| その他可燃性天然ガス | 千N㎥ |  |  | 43.5 | GJ/千N㎥
石炭 | 原料炭 | t |  |  | 29 | GJ/t
| 一般炭 | t |  |  | 25.7 | GJ/t
| 無煙炭 | t |  |  | 26.9 | GJ/t
石炭コークス |  | t |  |  | 29.4 | GJ/t
コールタール |  | t |  |  | 37.3 | GJ/t
コークス炉ガス |  | 千N㎥ |  |  | 21.1 | GJ/千N㎥
高炉ガス |  | 千N㎥ |  |  | 3.41 | GJ/千N㎥
転炉ガス |  | 千N㎥ |  |  | 8.41 | GJ/千N㎥
その他の燃料 | 都市ガス（１３Ａ） | 千N㎥ |  |  |  | GJ/千N㎥
産業用蒸気 |  | GJ |  |  | 1.02 | 又は 実測値 （換算係数）
産業用以外の蒸気 |  | GJ |  |  | 1.36
温水 |  | GJ |  |  | 1.36
冷水 |  | GJ |  |  | 1.36
合 計 （ GJ ） |  |  |  | 260146 | － | －
原油換算 （ kl ） 〔合計（ GJ ）×0.0258〕 ④ |  |  |  | 6711.7668 | 0.0258 | kl/GJ
※都市ガス（13A）の換算係数 都市ガス供給業者に確認するか、「省エネルギー法 定期報告書・中長期計画書（特定事業者等）記入要領」（R4.4.12資源エネルギー庁省エネルギー・新エネルギー部省エネルギー課）の別添資料４を参考に記入。 （例）東京ガス㈱（13A）＝45.0
電気の年度の使用量 |  | 16900000 |  |  | kWh
地球温暖化対策事業者の判定 |  | 対象