## 記入例
温室効果ガス排出量計算シート（小規模事業所向け）
水色のセルに入力してください。
エネルギーの種類 | [7 empty] | 使用量 |  | 排出係数 |  | CO2排出量
[8 empty] | 数値 | 単位 | 数値 | 単位 | (kg-CO2)
燃 料 |  | 原油(コンデンセートを除く) | [6 empty] | L | 2.62 | kg-CO2/L | 0
|  | 原油のうちコンデンセート(NGL) | [6 empty] | L | 2.38 | kg-CO2/L | 0
|  | 揮発油（ガソリン） | [6 empty] | L | 2.32 | kg-CO2/L | 0
|  | ナフサ | [6 empty] | L | 2.24 | kg-CO2/L | 0
|  | 灯油 | [5 empty] | 100 | L | 2.49 | kg-CO2/L | 249
|  | 軽油 | [6 empty] | L | 2.58 | kg-CO2/L | 0
|  | Ａ重油 | [5 empty] | 1500 | L | 2.71 | kg-CO2/L | 4065
|  | Ｂ・Ｃ重油 | [6 empty] | L | 3 | kg-CO2/L | 0
|  | 石油アスファルト | [6 empty] | kg | 3.12 | kg-CO2/kg | 0
|  | 石油コークス | [6 empty] | kg | 2.78 | kg-CO2/kg | 0
|  | 石油ガス |  |  | 液化石油ガス(ＬＰＧ) |  |  |  | kg | 3 | kg-CO2/kg | 0
[5 empty] | 石油系炭化水素ガス |  |  |  | m3 | 2.34 | kg-CO2/m3 | 0
|  | 可 燃 性 天然ガス |  |  | 液化天然ガス（ＬＮＧ） |  |  | 1200 | kg | 2.7 | kg-CO2/kg | 3240
[5 empty] | その他可燃性天然ガス |  |  |  | m3 | 2.22 | kg-CO2/m3 | 0
|  | 石炭 |  |  | 原料炭 |  |  |  | kg | 2.61 | kg-CO2/kg | 0
[5 empty] | 一般炭 |  |  |  | kg | 2.33 | kg-CO2/kg | 0
[5 empty] | 無煙炭 |  |  |  | kg | 2.52 | kg-CO2/kg | 0
|  | 石炭コークス | [6 empty] | kg | 3.17 | kg-CO2/kg | 0
|  | コールタール | [6 empty] | kg | 2.86 | kg-CO2/kg | 0
|  | コークス炉ガス | [6 empty] | m3 | 0.85 | kg-CO2/m3 | 0
|  | 高炉ガス | [6 empty] | m3 | 0.33 | kg-CO2/m3 | 0
|  | 転炉ガス | [6 empty] | m3 | 1.18 | kg-CO2/m3 | 0
|  | 都市ガス 下表①に入力してください | [5 empty] | 50.5 | m3 | 2.2905 | kg-CO2/m3 | 115.6702
|  | 小計 | [9 empty] | 7669.6703
熱 |  | 産業用蒸気 | [6 empty] | MＪ | 0.06 | kg-CO2/MJ | 0
|  | 産業用以外の蒸気 | [6 empty] | MＪ | 0.057 | kg-CO2/MJ | 0
|  | 温水 | [5 empty] | 300 | MＪ | 0.057 | kg-CO2/MJ | 17.1
|  | 冷水 | [6 empty] | MＪ | 0.057 | kg-CO2/MJ | 0
|  | 小計 | [9 empty] | 17.1
電 気 |  | 東京電力からの買電 | [5 empty] | 500 | kWh | 0.518 | kg-CO2/kWh | 259
|  | 上記以外の買電 下表②に入力してください | [5 empty] | 200 | kWh | 0.454 | kg-CO2/kWh | 90.8
|  | 小計 | [9 empty] | 349.8
二酸化炭素排出量（kg-CO2) | [11 empty] | 8036.5702
① 都市ガス入力表（都市ガスを使用している場合はこちらに入力してください）
■都市ガスは、規格（例：13A）と単位当たりの発熱量の実数を各ガス会社に確認した数値を入力して
下さい。
|  | ガス事業者名 |  | 使用量 |  | 単位当たりの発熱量 |  |  | 排出係数 |  | CO2排出量 | 規格
|  |  |  | m3 |  | MJ/m3 |  |  | kg-CO2/MJ |  | kg-CO2
|  | 東京ガス |  | 50.5 |  | 45 |  |  | 0.0509 |  | 115.6702 | １３Ａ
② 東京電力以外の電気事業者からの買電入力表
■Ａ 温対法に基づき公表された排出係数を入力してください。なお、電気を購入している電気事業者の
排出係数が公表されていない場合は、電気の使用者において把握できる係数又は0.512
kg-CO2/kWhを排出係数として入力してください。
|  |  | 電気事業者名 |  | 使用量 |  | 排出係数 |  |  | CO2排出量
[5 empty] | kWh |  | kg-CO2/kWh |  |  | kg-CO2
|  | Ａ | ○○○ |  | 200 |  | 0.454 |  |  | 90.8
記入例

## R3
温室効果ガス排出量計算シート（小規模事業所向け）_R3
水色のセルに入力してください。
エネルギーの種類 | [7 empty] | 使用量 |  | 排出係数 |  | CO2排出量
[8 empty] | 数値 | 単位 | 数値 | 単位 | (kg-CO2)
燃 料 |  | 原油(コンデンセートを除く) | [6 empty] | L | 2.62 | kg-CO2/L | 0
|  | 原油のうちコンデンセート(NGL) | [6 empty] | L | 2.38 | kg-CO2/L | 0
|  | 揮発油（ガソリン） | [6 empty] | L | 2.32 | kg-CO2/L | 0
|  | ナフサ | [6 empty] | L | 2.24 | kg-CO2/L | 0
|  | 灯油 | [6 empty] | L | 2.49 | kg-CO2/L | 0
|  | 軽油 | [6 empty] | L | 2.58 | kg-CO2/L | 0
|  | Ａ重油 | [6 empty] | L | 2.71 | kg-CO2/L | 0
|  | Ｂ・Ｃ重油 | [6 empty] | L | 3 | kg-CO2/L | 0
|  | 石油アスファルト | [6 empty] | kg | 3.12 | kg-CO2/kg | 0
|  | 石油コークス | [6 empty] | kg | 2.78 | kg-CO2/kg | 0
|  | 石油ガス |  |  | 液化石油ガス(ＬＰＧ) |  |  |  | kg | 3 | kg-CO2/kg | 0
[5 empty] | 石油系炭化水素ガス |  |  |  | m3 | 2.34 | kg-CO2/m3 | 0
|  | 可 燃 性 天然ガス |  |  | 液化天然ガス（ＬＮＧ） |  |  |  | kg | 2.7 | kg-CO2/kg | 0
[5 empty] | その他可燃性天然ガス |  |  |  | m3 | 2.22 | kg-CO2/m3 | 0
|  | 石炭 |  |  | 原料炭 |  |  |  | kg | 2.61 | kg-CO2/kg | 0
[5 empty] | 一般炭 |  |  |  | kg | 2.33 | kg-CO2/kg | 0
[5 empty] | 無煙炭 |  |  |  | kg | 2.52 | kg-CO2/kg | 0
|  | 石炭コークス | [6 empty] | kg | 3.17 | kg-CO2/kg | 0
|  | コールタール | [6 empty] | kg | 2.86 | kg-CO2/kg | 0
|  | コークス炉ガス | [6 empty] | m3 | 0.85 | kg-CO2/m3 | 0
|  | 高炉ガス | [6 empty] | m3 | 0.33 | kg-CO2/m3 | 0
|  | 転炉ガス | [6 empty] | m3 | 1.18 | kg-CO2/m3 | 0
|  | 都市ガス 下表①に入力してください | [5 empty] | 0 | m3 | 0 | kg-CO2/m3 | 0
|  | 小計 | [9 empty] | 0
熱 |  | 産業用蒸気 | [6 empty] | MＪ | 0.06 | kg-CO2/MJ | 0
|  | 産業用以外の蒸気 | [6 empty] | MＪ | 0.057 | kg-CO2/MJ | 0
|  | 温水 | [6 empty] | MＪ | 0.057 | kg-CO2/MJ | 0
|  | 冷水 | [6 empty] | MＪ | 0.057 | kg-CO2/MJ | 0
|  | 小計 | [9 empty] | 0
電 気 |  | 東京電力からの買電 | [6 empty] | kWh | 0.447 | kg-CO2/kWh | 0
|  | 上記以外の買電 下表②に入力してください | [5 empty] | 0 | kWh | 0 | kg-CO2/kWh | 0
|  | 小計 | [9 empty] | 0
二酸化炭素排出量（kg-CO2) | [11 empty] | 0
① 都市ガス入力表（都市ガスを使用している場合はこちらに入力してください）
■都市ガスは、規格（例：13A）と単位当たりの発熱量の実数を各ガス会社に確認した数値を入力して
下さい。
|  | ガス事業者名 |  | 使用量 |  | 単位当たりの発熱量 |  |  | 排出係数 |  | CO2排出量 | 規格
|  |  |  | m3 |  | MJ/m3 |  |  | kg-CO2/MJ |  | kg-CO2
0
② 東京電力以外の電気事業者からの買電入力表
■Ａ 温対法に基づき公表された排出係数を入力してください。なお、電気を購入している電気事業者の
排出係数が公表されていない場合は、電気の使用者において把握できる係数又は0.453
kg-CO2/kWhを排出係数として入力してください。
|  |  | 電気事業者名 |  | 使用量 |  | 排出係数 |  |  | CO2排出量
[5 empty] | kWh |  | kg-CO2/kWh |  |  | kg-CO2
|  | Ａ | [7 empty] | 0