## 成分分析条件
【分析条件について】
選択してください（項目に無い場合は直接入力してください）
直接入力してください
＜サンプリングについて＞ | [5 empty] | ＜フィルター＞ | [6 empty] | ＜サンプラー＞
フィルター | 製品名 |  |  | 使用サンプラー | 備考 | Pall Teflo 47mmΦ 2.0μm | [6 empty] | FRM2000
・PTFE | Pall Teflo 47mmΦ 2.0μm |  |  | FRM2025ｉ |  | Whatman PM2.5 エアモニタリング用フィルター46.2mm 2μm | [6 empty] | FRM2000D
・石英 | Pall flex 2500QAT-UP 47mmΦ |  |  | FRM2025ｉ |  | Pall flex 2500QAT-UP 47mmΦ | [6 empty] | FRM2025
[6 empty] | - | [6 empty] | FRM2025D
＜秤量条件について＞ | [12 empty] | FRM2025ｉ
項目 | 条件 |  | 備考 |  |  | ＜秤量条件＞ | [6 empty] | MCI
・温度（℃） | 21.5±1.5 |  |  |  |  | 21.5±1.5 | 35±5 | Sartorius |  | MSE6.6S-000-DF |  | 1 | Super-SASS
・相対湿度（％） | 35±5 | [6 empty] | METTLER TOLEDO |  | M5P-5 |  | 0.1 | LV-250
・電子天秤（メーカー） | METTLER TOLEDO | [6 empty] | エー・アンド・デー |  | MX-5 |  |  | LV-250R
（機種名） | MX-5 | [8 empty] | BM-20 |  |  | MCAS-SJA
（感度）（μg） | 1 | [8 empty] | MC-5
SE2-F
＜イオン成分＞ | [9 empty] | ME5-F
項目 | 条件 |  | 備考 | [6 empty] | MSA2.7S-000-DF
・ろ紙の種類 | 石英
・切出し量（枚） | 1/4
・親水処理（エタノール） | なし
・超純水添加量(mL） | 10 |  |  |  |  | ＰＴＦＥ | 1/4 | あり | 8 | 振とう | 10 |  | ADVANTEC PTFE |  |  | DIONEX | DX-320
・抽出方法 | 振とう+超音波 |  |  |  |  | 石英 | 1/2 | なし | 10 | 超音波 | 15 |  | ADVANTEC 25HP045AN |  |  | 東ソー | DX-320j
・抽出時間（分） | 20 | [7 empty] | 15 | 振とう+超音波 | 20 |  | 親水性PTFE（Millex-LG） |  |  | Metrohm | DX-500
・前処理フィルター | [8 empty] | 20 |  | 60 |  | ADVANTEC DISMIC-13HP |  |  |  | IC-20
（メーカー） | ADVANTEC | [7 empty] | 25 |  |  |  | GLクロマトディスクIA |  |  |  | IC-850
（品名） | DISMIC | [11 empty] | cellulose acetate |  |  |  | ICS-1000
（型式） | 25SC045AN | [11 empty] | PVDF |  |  |  | ICS-1100
・イオンクロマト装置 | 東ソー | [11 empty] | ADVANTEC 25HP020AN |  |  |  | ICS-1500
機種型式（カチオン） | IC-2010 | [15 empty] | ICS-2000
機種型式（アニオン） | IC-2010 | [15 empty] | IC-2010
＜炭素成分＞
項目 | 条件 |  | 備考
・石英ろ紙の前処理 | あり | [10 empty] | OC1 |  | OC2 |  | OC3 |  | OC4 |  | EC1 |  | EC2 |  | EC3
処理温度（℃） | 350 |  |  |  |  | あり | 300 | 1時間 | DRI MODEL2001A | 1cm角 | IMPROVE | 120 | 150-580 | 250 | 150-580 | 450 | 150-580 | 550 | 140 | 550 | 150-580 | 700 | 140 | 800 | 150-580
処理時間（ｈ） | 1時間 |  |  |  |  | なし | 350 | 3時間 | Sunset Laboratory | 0.498cm2 | IMPROVE_A | 140 | 160 | 280 | 160 | 480 | 180 | 580 | 150-580 | 580 | 240 | 740 | 150-580 | 840 | 160
・分析装置 | Sunset Laboratory | [5 empty] | 550 |  |  | 0.515cm2(円形） |  |  | 180 |  | 180 |  | 200 |  | 180 |  | 480 |  | 210 |  | 210
・分析ろ紙の量 | [6 empty] | 900 |  |  | 0.503cm2（Φ8mm）
・プロトコル名 | IMPROVE | [8 empty] | 1/4
・分析条件 | 温度（℃） | 時間（s）
OC1 | 120
OC2 | 250
OC3 | 450
OC4 | 550
EC1 | 550
EC2 | 700
EC3 | 800
[9 empty] | 酸添加 | [8 empty] | 装置
＜無機元素成分＞ | [5 empty] | 分析法 | ろ紙の種類 | 切出し量 | 硝酸 | ふっ化水素酸 | 過酸化水素 | 塩酸 | 分解装置 | 装置 | 希硝酸濃度 | 容量 | 内標準物質 | メーカー | 機種
項目 | 条件 |  | 備考
・測定法 | 酸分解/ICP-MS |  |  |  |  | 酸分解/ICP-MS | PTFE | 1/4 | 5mL | 1mL | 1mL | 2.5mL | 使用 | AntonPaar Multiwave PRO | 0.1mol/L | 10 | In | Perkin Elmer | ELAN DRC-e
・ろ紙の種類 | PTFE |  |  |  |  | 酸分解/ICP-AES |  | 1/2 | 20mL | 2mL | 3mL | - | 不使用 | Milestone General ETHOS One | 0.2mol/L | 15 | Y | Agilent | 7500
・切出し量（枚） | 1/2 |  |  |  |  | 蛍光X線分析法 |  | 1 | 1%硝酸10mL | 3mL | - |  | - | - | 0.3mol/L | 25 | Rh | 島津製作所 | 7500ce
・分解液添加量 | [8 empty] | - | - |  |  |  |  | 0.32mol/L | 50 | Y，In，Ce，Tl | Panalytical | 7500cx
（硝酸） | 5mL | [13 empty] | 1.3mol/L | - | Be，Co，Ga，Ｉｎ，Ｔｌ |  | 7500i
（ふっ化水素酸） | 2mL | [13 empty] | 2% |  | - |  | 7700x
（過酸化水素） | 1mL | [13 empty] | 1+99 |  |  |  | ICPM8500
（塩酸） | - | [13 empty] | - |  |  |  | Epsiron5
・マイクロ波分解装置 | 使用
（装置） | Milestone General ETHOS One
・希硝酸調製濃度 | 0.8mol/L
・フラスコ容量（mL） | 50
・内標準物質 | Li,Ge,Y,In,Bi
・分析装置 （メーカー） | Agilent
（機種型式） | 7800
＜水溶性有機炭素＞（分析を実施していない場合は回答不要） | [9 empty] | 前処理フィルター |  |  | TOC計
項目 | 条件 |  | 備考 |  |  | ろ紙種類 | 切出し量 | 超純水 | 抽出方法 | メーカー | 品名 | 型式 | メーカー | 型式
・ろ紙の種類 | [5 empty] | PTFE | 1/8 | 8 | 超音波10分 | ADVANTEC | DISMIC |  | 島津製作所 | TOC-V CSN
・切出し量（枚） | [5 empty] | 石英 | 1/4 | 10 | 超音波15分 | GL Science | GLクロマトディスク |  | アナリティクイエナジャパン | TOC-V
・超純水添加量 | [6 empty] | 1/2 | 20 | 超音波20分 |  |  |  |  | TOC-V CPH
・抽出方法・時間 | [7 empty] | 25 | 超音波60分 |  |  |  |  | TOC-5000
・前処理フィルター | [8 empty] | 振とう器10分+超音波10分 |  |  |  |  | TOC-V CPH/CPN
（メーカー） | [13 empty] | TOC-V CSH
（品名） | [13 empty] | multi N/C 3100
（型式）
・TOC装置
（メーカー）
（機種型式）
【気象条件について】 | 測定局を記入してください |  |  | 例：東京の場合
主風向 | 真岡市役所 |  |  | 足立区綾瀬局
風速(m/s) | 真岡市役所 |  |  | 足立区綾瀬局
気温(℃) | アメダス真岡 |  |  | 足立区綾瀬局
湿度(%) | 宇都宮地方気象台 |  |  | 足立区綾瀬局
雨量(mm) | アメダス真岡 |  |  | 東京管区気象台
気圧(hPa) | 宇都宮地方気象台 |  |  | 東京管区気象台
日射量(MJ/m2) | 宇都宮地方気象台 |  |  | 東京管区気象台
様式１

## 成分分析結果【春】
PM2.5成分分析結果
|  | 地点名 | 真岡市役所
↓欄が足りない場合は追加してください
|  |  | サンプリング実施時期 | [12 empty] | 気象条件 | [6 empty] | 質量 濃度 | イオン成分 | [7 empty] | 無機元素成分 | [29 empty] | 炭素成分 | [10 empty] | その他 | その他
| 期間 |  | 調査時期 | [12 empty] | 主風向 | 風速 | 気温 | 湿度 | 雨量 | 気圧 | 日射量 | PM2.5 | Cl- | NO3- | SO42- | Na+ | NH4+ | K+ | Mg2+ | Ca2+ | Na | Al | Si | K | Ca | Sc | Ti | V | Cr | Mn | Fe | Co | Ni | Cu | Zn | As | Se | Rb | Mo | Sb | Cs | Ba | La | Ce | Sm | Hf | W | Ta | Th | Pb | OC1 | OC2 | OC3 | OC4 | Ocpyro | EC1 | EC2 | EC3 | OC | EC | WSOC | Be | Cd
|  |  | 年 |  | 月 | 日 | 時 | 分 | ～ | 年 |  | 月 | 日 | 時 | 分 |  | (m/s) | (℃) | (%) | (mm) | (hPa) | (MJ/m2) | (μg/m3) | (μg/m3) | (μg/m3) | (μg/m3) | (μg/m3) | (μg/m3) | (μg/m3) | (μg/m3) | (μg/m3) | (ng/m3) | (ng/m3) | (ng/m3) | (ng/m3) | (ng/m3) | (ng/m3) | (ng/m3) | (ng/m3) | (ng/m3) | (ng/m3) | (ng/m3) | (ng/m3) | (ng/m3) | (ng/m3) | (ng/m3) | (ng/m3) | (ng/m3) | (ng/m3) | (ng/m3) | (ng/m3) | (ng/m3) | (ng/m3) | (ng/m3) | (ng/m3) | (ng/m3) | (ng/m3) | (ng/m3) | (ng/m3) | (ng/m3) | (ng/m3) | (μg/m3) | (μg/m3) | (μg/m3) | (μg/m3) | (μg/m3) | (μg/m3) | (μg/m3) | (μg/m3) | (μg/m3) | (μg/m3) | (μg/m3) | (ng/m3) | (ng/m3)
| 任 | 5/9～5/10 | R | 6 | 5 | 9 | 10 | 0 | ～ | R | 6 | 5 | 10 | 10 | 0 | NE | 2 | 11.5 | 58 | -- | 999.8 | 24 | 7.5 | <0.04 | 0.26 | 1.27 | 0.085 | 0.485 | 0.07 | 0.0068 | <0.05 | 37.6 | 17 | － | 36.7 | <7 | <0.007 | 2.5 | 0.075 | 0.34 | 0.717 | 17.7 | 0.005 | 0.11 | 0.32 | 4.8 | 0.14 | 0.192 | 0.109 | 0.115 | 0.12 | <0.007 | 0.29 | 0.011 | 0.026 | <0.004 | 0.0035 | 0.008 | <0.004 | <0.004 | 0.291 | <0.04 | 0.73 | 0.5 | 0.27 | 0.491 | 0.57 | 0.24 | <0.04 | 1.99 | 0.319 | － | <0.08 | 0.021
| 任 | 5/10～5/11 | R | 6 | 5 | 10 | 10 | 0 | ～ | R | 6 | 5 | 11 | 10 | 0 | S | 2.7 | 17.4 | 53 | -- | 1005 | 29 | 12.4 | <0.04 | 0.56 | 1.4 | 0.076 | 0.629 | 0.071 | 0.0098 | <0.05 | 39 | 11.6 | － | 49 | 7 | <0.007 | 3.5 | 0.436 | 0.46 | 2.8 | 50.6 | 0.023 | 0.37 | 1.37 | 14.1 | 0.2 | 0.5 | 0.157 | 0.661 | 0.757 | 0.013 | 0.66 | 0.012 | 0.036 | <0.004 | 0.0053 | 0.125 | <0.004 | <0.004 | 2.44 | 0.05 | 1.2 | 0.96 | 0.5 | 0.739 | 1 | 0.43 | <0.04 | 3.45 | 0.691 | － | <0.08 | 0.052
| 任 | 5/11～5/12 | R | 6 | 5 | 11 | 10 | 0 | ～ | R | 6 | 5 | 12 | 10 | 0 | S | 3.6 | 20 | 65 | -- | 1003.8 | 27 | 8.2 | <0.04 | 0.3 | 1.9 | 0.207 | 0.61 | 0.044 | 0.0181 | <0.05 | 116 | 21.6 | － | 43.2 | 16 | <0.007 | 4.7 | 0.539 | 0.6 | 2.13 | 51.2 | 0.029 | 0.53 | 1.56 | 12.4 | 0.23 | 0.433 | 0.129 | 1.19 | 0.39 | 0.008 | 0.76 | 0.021 | 0.065 | <0.004 | 0.0043 | 0.434 | <0.004 | <0.004 | 1.52 | <0.04 | 0.76 | 0.56 | 0.29 | 0.535 | 0.59 | 0.28 | <0.04 | 2.15 | 0.335 | － | <0.08 | 0.042
| 任 | 5/12～5/13 | R | 6 | 5 | 12 | 10 | 0 | ～ | R | 6 | 5 | 13 | 10 | 0 | S | 4.3 | 20.8 | 71 | 22 | 996.6 | 13.6 | 5.6 | 0.08 | 0.38 | 1.35 | 0.331 | 0.273 | 0.033 | 0.0262 | <0.05 | 207 | 29.2 | － | 30.6 | 25 | <0.007 | 2.9 | 0.53 | 0.67 | 1.24 | 37.8 | 0.021 | 0.49 | 0.71 | 19.3 | 0.19 | 0.313 | 0.096 | 0.362 | 0.13 | <0.007 | 0.6 | 0.032 | 0.065 | <0.004 | 0.0032 | 0.069 | <0.004 | 0.005 | 0.91 | <0.04 | 0.41 | 0.28 | 0.15 | 0.155 | 0.26 | 0.12 | <0.04 | 0.995 | 0.225 | － | <0.08 | 0.021
| コ | 5/13～5/14 | R | 6 | 5 | 13 | 10 | 0 | ～ | R | 6 | 5 | 14 | 10 | 0 | ENE | 2.1 | 15.4 | 87 | 25.5 | 995.2 | 6.9 | 4.7 | <0.04 | 0.2 | 0.628 | 0.036 | 0.252 | 0.057 | 0.0041 | <0.05 | 23.6 | 31.6 | － | 45.9 | 8 | <0.007 | 3.4 | 0.105 | 0.46 | 2.13 | 31.2 | 0.016 | 0.26 | 0.58 | 5.7 | 0.61 | 0.164 | 0.161 | 0.09 | 0.28 | <0.007 | 0.57 | 0.024 | 0.039 | <0.004 | 0.0027 | 0.032 | <0.004 | 0.004 | 1.11 | <0.04 | 0.57 | 0.57 | 0.26 | 0.465 | 0.48 | 0.24 | <0.04 | 1.87 | 0.255 | － | <0.08 | 0.029
| コ | 5/14～5/15 | R | 6 | 5 | 14 | 10 | 0 | ～ | R | 6 | 5 | 15 | 10 | 0 | NE,SE,SSE | 1.6 | 16 | 68 | -- | 1002.2 | 28.9 | 7.5 | <0.04 | 0.41 | 0.939 | 0.245 | 0.258 | 0.073 | 0.0178 | <0.05 | 157 | 39 | － | 52 | 13 | <0.007 | 2.8 | 0.195 | 0.24 | 1.34 | 30.4 | 0.017 | <0.10 | 1.2 | 6.8 | 0.84 | 0.384 | 0.164 | 0.088 | 0.478 | <0.007 | 0.6 | 0.026 | 0.047 | <0.004 | 0.0037 | 0.287 | <0.004 | 0.005 | 1.47 | <0.04 | 0.78 | 0.79 | 0.29 | 0.366 | 0.63 | 0.33 | <0.04 | 2.23 | 0.594 | － | <0.08 | 0.061
| コ | 5/15～5/16 | R | 6 | 5 | 15 | 10 | 0 | ～ | R | 6 | 5 | 16 | 10 | 0 | SSE | 2.2 | 19.3 | 77 | 6.5 | 995.4 | 19.4 | 9.1 | 0.04 | 0.44 | 1.31 | 0.209 | 0.463 | 0.047 | 0.0177 | <0.05 | 100 | 25.4 | － | 32.4 | 16 | <0.007 | 2.3 | 0.232 | 0.29 | 1.24 | 30.2 | 0.012 | 0.26 | 0.48 | 5.4 | 0.31 | 0.383 | 0.097 | 0.117 | 0.169 | <0.007 | 0.46 | 0.027 | 0.039 | <0.004 | <0.0026 | 0.088 | <0.004 | <0.004 | 1.4 | <0.04 | 0.68 | 0.67 | 0.26 | 0.464 | 0.58 | 0.23 | <0.04 | 2.07 | 0.346 | － | <0.08 | 0.028
| コ | 5/16～5/17 | R | 6 | 5 | 16 | 10 | 0 | ～ | R | 6 | 5 | 17 | 10 | 0 | S | 3.7 | 18.7 | 69 | -- | 988.4 | 14.7 | 7.5 | <0.04 | 0.16 | 1.96 | 0.294 | 0.523 | 0.039 | 0.0245 | <0.05 | 192 | 30.6 | － | 41.7 | 33 | <0.007 | 3.7 | 0.379 | 0.8 | 2.75 | 43.6 | 0.024 | 0.4 | 1.24 | 13.5 | 0.5 | 0.397 | 0.108 | 0.439 | 0.362 | <0.007 | 0.92 | 0.034 | 0.065 | <0.004 | 0.0051 | 0.151 | <0.004 | 0.005 | 1.71 | <0.04 | 0.75 | 0.46 | 0.23 | 0.439 | 0.51 | 0.23 | <0.04 | 1.88 | 0.301 | － | <0.08 | 0.054
| コ | 5/17～5/18 | R | 6 | 5 | 17 | 10 | 0 | ～ | R | 6 | 5 | 18 | 10 | 0 | NE | 3 | 19.8 | 44 | -- | 999.4 | 29 | 8.6 | <0.04 | 0.23 | 1.4 | 0.076 | 0.55 | 0.077 | 0.0103 | <0.05 | 62.6 | 48.9 | － | 83.8 | 26 | 0.011 | 4.4 | 0.234 | 0.48 | 2.65 | 49.5 | 0.027 | 0.23 | 1.69 | 9.1 | 1.23 | 0.345 | 0.27 | 0.194 | 0.703 | 0.018 | 0.98 | 0.041 | 0.076 | <0.004 | 0.0071 | 0.218 | 0.014 | 0.008 | 3.93 | <0.04 | 1.11 | 0.72 | 0.32 | 0.673 | 0.71 | 0.31 | <0.04 | 2.82 | 0.347 | － | <0.08 | 0.083
| コ | 5/18～5/19 | R | 6 | 5 | 18 | 10 | 0 | ～ | R | 6 | 5 | 19 | 10 | 0 | NE,S | 1.6 | 21.2 | 62 | -- | 1002.4 | 24.1 | 15.7 | 0.05 | 0.85 | 2.93 | 0.276 | 1.21 | 0.102 | 0.029 | <0.05 | 224 | 59.2 | － | 108 | 40 | 0.01 | 5.4 | 0.917 | 0.85 | 5.06 | 104 | 0.051 | 0.85 | 2.46 | 19.6 | 1.39 | 1.41 | 0.35 | 0.449 | 0.751 | 0.033 | 3.29 | 0.117 | 0.146 | 0.004 | 0.0068 | 2.28 | <0.004 | 0.009 | 6.83 | 0.04 | 1.62 | 1.03 | 0.41 | 1.17 | 1.51 | 0.5 | <0.04 | 4.27 | 0.84 | － | <0.08 | 0.177
| コ | 5/19～5/20 | R | 6 | 5 | 19 | 10 | 0 | ～ | R | 6 | 5 | 20 | 10 | 0 | SSW | 1.7 | 20 | 75 | 21.5 | 1000.7 | 8.8 | 21.7 | 0.07 | 2.49 | 3.61 | 0.159 | 2.1 | 0.126 | 0.0198 | <0.05 | 135 | 53.5 | － | 116 | 35 | 0.015 | 5.1 | 1.75 | 2.54 | 5.6 | 138 | 0.088 | 1.66 | 3.41 | 42 | 1.01 | 2.07 | 0.359 | 1.46 | 1.24 | 0.054 | 2.26 | 0.189 | 0.217 | <0.004 | 0.0096 | 1.23 | <0.004 | 0.008 | 9.03 | 0.05 | 1.83 | 1.29 | 0.49 | 1.34 | 2.02 | 0.9 | <0.04 | 5 | 1.58 | － | <0.08 | 0.266
| 任 | 5/20～5/21 | R | 6 | 5 | 20 | 10 | 0 | ～ | R | 6 | 5 | 21 | 10 | 0 | SSW | 1.7 | 18.6 | 85 | -- | 996.4 | 20.2 | 9.4 | <0.04 | 0.35 | 1.44 | <0.026 | 0.679 | 0.04 | 0.0058 | <0.05 | 19.6 | 22.2 | － | 42.9 | <7 | <0.007 | 3.4 | 0.134 | 0.59 | 5.64 | 52.4 | 0.023 | 0.23 | 1.67 | 13.8 | 0.25 | 0.475 | 0.145 | 0.593 | 0.438 | 0.009 | 0.96 | 0.023 | 0.056 | <0.004 | 0.0028 | 0.089 | <0.004 | <0.004 | 1.89 | 0.05 | 1.03 | 0.73 | 0.36 | 0.578 | 0.7 | 0.49 | <0.04 | 2.75 | 0.612 | － | <0.08 | 0.05
| 任 | 5/21～5/22 | R | 6 | 5 | 21 | 10 | 0 | ～ | R | 6 | 5 | 22 | 10 | 0 | ENE | 2.4 | 20.4 | 53 | -- | 1001.7 | 25 | 10.3 | <0.04 | 0.21 | 1.48 | 0.082 | 0.595 | 0.065 | 0.0093 | <0.05 | 60 | 40.9 | － | 59.4 | 24 | <0.007 | 4.1 | 0.211 | 0.32 | 1.81 | 39 | 0.024 | 0.23 | 0.75 | 7.7 | 0.6 | 0.308 | 0.174 | 0.17 | 0.197 | 0.008 | 0.81 | 0.031 | 0.071 | <0.004 | 0.0032 | 0.097 | <0.004 | 0.006 | 2.39 | 0.05 | 1.1 | 0.92 | 0.48 | 0.832 | 0.91 | 0.38 | <0.04 | 3.38 | 0.458 | － | <0.08 | 0.055
| 任 | 5/22～5/23 | R | 6 | 5 | 22 | 10 | 0 | ～ | R | 6 | 5 | 23 | 10 | 0 | SSW | 2.1 | 19.9 | 66 | -- | 1001.2 | 24.1 | 9.6 | <0.04 | 0.35 | 1.7 | 0.34 | 0.448 | 0.062 | 0.0256 | <0.05 | 225 | 18.1 | － | 55 | 24 | <0.007 | 1.9 | 0.385 | 0.4 | 1.67 | 32.4 | 0.02 | 0.31 | 0.8 | 10.7 | 0.43 | 0.618 | 0.142 | 0.958 | 0.308 | 0.014 | 0.52 | 0.069 | 0.035 | <0.004 | <0.0026 | 0.155 | <0.004 | <0.004 | 1.77 | 0.04 | 0.97 | 0.89 | 0.41 | 0.753 | 0.93 | 0.34 | <0.04 | 3.06 | 0.517 | － | <0.08 | 0.06
| 検出下限値 | [22 empty] | 0.04 | 0.1 | 0.018 | 0.026 | 0.0022 | 0.009 | 0.0016 | 0.05 | 1.4 | 1.7 |  | 2.2 | 7 | 0.007 | 0.6 | 0.004 | 0.16 | 0.028 | 1.5 | 0.005 | 0.1 | 0.17 | 0.6 | 0.08 | 0.025 | 0.013 | 0.013 | 0.009 | 0.007 | 0.06 | 0.008 | 0.007 | 0.004 | 0.0026 | 0.006 | 0.004 | 0.004 | 0.027 | 0.04 | 0.06 | 0.06 | 0.05 | 0.00029 | 0.05 | 0.05 | 0.04 |  |  |  | 0.08 | 0.004
| 定量下限値 | [22 empty] | 0.13 | 0.35 | 0.06 | 0.087 | 0.0075 | 0.029 | 0.0052 | 0.15 | 4.7 | 5.7 |  | 7.2 | 22 | 0.025 | 2 | 0.013 | 0.53 | 0.093 | 4.9 | 0.016 | 0.33 | 0.57 | 2.1 | 0.28 | 0.083 | 0.043 | 0.042 | 0.031 | 0.024 | 0.21 | 0.027 | 0.022 | 0.014 | 0.0085 | 0.022 | 0.013 | 0.014 | 0.089 | 0.12 | 0.21 | 0.19 | 0.16 | 0.00098 | 0.17 | 0.18 | 0.13 |  |  |  | 0.28 | 0.013
備考
※測定値の桁数は環境省への報告と同じにしてください。
【質量濃度】
小数第1位（JIS丸め）
【質量濃度以外の項目（すべてJIS丸め）】
定量下限値は有効数字２桁
測定値は基本的に有効数字３桁（ただし、定量下限値の有効数字２桁目の位までの桁数）
検出下限値は定量下限値の有効数字２桁目の位までの桁数
※測定データを貼り付ける際には、「形式を選択して貼り付け」⇒「値」により貼り付けてください。(文字列として貼り付けないようご留意ください)
※欠測の場合は「zzz｣、検出下限値以上定量下限値未満はその値、検出下限値未満の場合は不等号「<」をつけて記入、分析を実施していない場合は「－」を記入してください。
※気象条件のデータは、環境省の「PM2.5 成分測定結果記入要領」に準じてご入力ください。
※二重測定の判定基準を超過した測定値（環境省報告において、フラグ「B1」を付与した測定値）については、セルの色をオレンジ色に御変更ください。 | [31 empty] | 無機元素成分 Sc: フラグ「B1」付き測定値のセル色変更例：; 無機元素成分 Ti: 0.11

## 成分分析結果【夏】
PM2.5成分分析結果
|  | 地点名 | 真岡市役所
↓欄が足りない場合は追加してください
|  |  | サンプリング実施時期 | [12 empty] | 気象条件 | [6 empty] | 質量 濃度 | イオン成分 | [7 empty] | 無機元素成分 | [29 empty] | 炭素成分 | [10 empty] | その他 | その他
| 期間 |  | 調査時期 | [12 empty] | 主風向 | 風速 | 気温 | 湿度 | 雨量 | 気圧 | 日射量 | PM2.5 | Cl- | NO3- | SO42- | Na+ | NH4+ | K+ | Mg2+ | Ca2+ | Na | Al | Si | K | Ca | Sc | Ti | V | Cr | Mn | Fe | Co | Ni | Cu | Zn | As | Se | Rb | Mo | Sb | Cs | Ba | La | Ce | Sm | Hf | W | Ta | Th | Pb | OC1 | OC2 | OC3 | OC4 | Ocpyro | EC1 | EC2 | EC3 | OC | EC | WSOC | Be | Cd
|  |  | 年 |  | 月 | 日 | 時 | 分 | ～ | 年 |  | 月 | 日 | 時 | 分 |  | (m/s) | (℃) | (%) | (mm) | (hPa) | (MJ/m2) | (μg/m3) | (μg/m3) | (μg/m3) | (μg/m3) | (μg/m3) | (μg/m3) | (μg/m3) | (μg/m3) | (μg/m3) | (ng/m3) | (ng/m3) | (ng/m3) | (ng/m3) | (ng/m3) | (ng/m3) | (ng/m3) | (ng/m3) | (ng/m3) | (ng/m3) | (ng/m3) | (ng/m3) | (ng/m3) | (ng/m3) | (ng/m3) | (ng/m3) | (ng/m3) | (ng/m3) | (ng/m3) | (ng/m3) | (ng/m3) | (ng/m3) | (ng/m3) | (ng/m3) | (ng/m3) | (ng/m3) | (ng/m3) | (ng/m3) | (ng/m3) | (ng/m3) | (μg/m3) | (μg/m3) | (μg/m3) | (μg/m3) | (μg/m3) | (μg/m3) | (μg/m3) | (μg/m3) | (μg/m3) | (μg/m3) | (μg/m3) | (ng/m3) | (ng/m3)
| 任 | 7/18～7/19 | R | 6 | 7 | 18 | 10 | 0 | ～ | R | 6 | 7 | 19 | 10 | 0 | SSE | 1.4 | 27.3 | 81 | -- | 994.9 | 15.1 | 14 | <0.017 | 0.06 | 4.02 | 0.046 | 1.6 | 0.072 | 0.0043 | 0.014 | 32.3 | 13.9 | － | 48.7 | 22 | <0.019 | 1.8 | 0.845 | 0.47 | 2.63 | 43.9 | 0.029 | 0.57 | 1.11 | 16.5 | 0.41 | 0.68 | 0.154 | 0.5 | 0.484 | <0.029 | 0.63 | 0.042 | 0.032 | <0.008 | <0.012 | 0.602 | <0.009 | <0.007 | 2.29 | <0.09 | 1.91 | 0.8 | 0.36 | 0.985 | 1.03 | 0.65 | <0.07 | 4.06 | 0.695 | － | <0.009 | 0.061
| 任 | 7/19～7/20 | R | 6 | 7 | 19 | 10 | 0 | ～ | R | 6 | 7 | 20 | 10 | 0 | NE | 1.3 | 28.5 | 76 | -- | 993.1 | 19.3 | 27.7 | <0.017 | 0.09 | 7.29 | 0.087 | 2.88 | 0.108 | 0.0074 | 0.026 | 71.4 | 21.4 | － | 85 | 21 | <0.019 | 4 | 1.59 | 1.36 | 6.64 | 92.9 | 0.053 | 1.46 | 3.03 | 27.2 | 0.7 | 1.14 | 0.264 | 2.26 | 0.919 | <0.029 | 1.84 | 0.093 | 0.175 | 0.009 | 0.016 | 1.25 | <0.009 | 0.018 | 3.79 | <0.09 | 3.69 | 1.27 | 0.52 | 2.06 | 2.16 | 1.18 | <0.07 | 7.54 | 1.28 | － | <0.009 | 0.11
| 任 | 7/20～7/21 | R | 6 | 7 | 20 | 10 | 0 | ～ | R | 6 | 7 | 21 | 10 | 0 | SSE,S | 2 | 29.1 | 73 | -- | 994.1 | 21.3 | 21.6 | <0.017 | 0.05 | 5.42 | 0.082 | 2.15 | 0.09 | 0.0099 | 0.051 | 57.4 | 19.3 | － | 62.1 | 14 | <0.019 | <1.1 | 0.77 | 1.52 | 3.52 | 57.1 | 0.041 | 0.57 | 4.28 | 23.6 | 2.91 | 1.21 | 0.13 | 0.53 | 0.695 | <0.029 | 2.06 | 0.05 | 0.064 | <0.008 | <0.012 | 0.916 | <0.009 | <0.007 | 4.84 | <0.09 | 3.07 | 1.22 | 0.47 | 1.64 | 1.69 | 0.81 | <0.07 | 6.4 | 0.86 | － | <0.009 | 0.256
| 任 | 7/21～7/22 | R | 6 | 7 | 21 | 10 | 0 | ～ | R | 6 | 7 | 22 | 10 | 0 | S | 1.8 | 29.7 | 67 | -- | 993.8 | 23.5 | 15.7 | <0.017 | 0.04 | 4.37 | 0.137 | 1.63 | 0.08 | 0.0119 | 0.027 | 96.1 | 36.6 | － | 68.8 | 46 | <0.019 | 3.3 | 1.34 | 1.03 | 3.02 | 83.4 | 0.048 | 1.05 | 2.23 | 23.5 | 0.61 | 1.04 | 0.214 | 1.49 | 0.893 | 0.071 | 1.92 | 0.071 | 0.098 | <0.008 | 0.015 | 0.402 | 0.009 | 0.011 | 3.35 | <0.09 | 2.34 | 0.96 | 0.44 | 1.31 | 1.37 | 0.75 | <0.07 | 5.05 | 0.81 | － | <0.009 | 0.113
| コ | 7/22～7/23 | R | 6 | 7 | 22 | 10 | 0 | ～ | R | 6 | 7 | 23 | 10 | 0 | S | 1.9 | 28.8 | 73 | 20.5 | 992.9 | 26.8 | 11.1 | <0.017 | <0.04 | 2.44 | 0.054 | 0.863 | 0.071 | 0.0046 | 0.013 | 41.4 | 14.1 | － | 59.6 | 11 | <0.019 | <1.1 | 0.54 | 0.71 | 1.8 | 39.4 | 0.023 | 1.12 | 0.98 | 16.7 | 0.33 | 0.62 | 0.205 | 0.23 | 0.432 | 0.094 | 0.85 | 0.032 | 0.06 | <0.008 | <0.012 | 0.323 | <0.009 | <0.007 | 1.73 | <0.09 | 1.91 | 0.95 | 0.44 | 0.811 | 0.83 | 0.52 | <0.07 | 4.11 | 0.539 | － | <0.009 | 0.057
| コ | 7/23～7/24 | R | 6 | 7 | 23 | 10 | 0 | ～ | R | 6 | 7 | 24 | 10 | 0 | NNE | 1.9 | 30.1 | 67 | -- | 990.5 | 24.8 | 17.5 | <0.017 | 0.06 | 3.68 | 0.055 | 1.47 | 0.079 | 0.0059 | 0.021 | 49.7 | 20.4 | － | 71.7 | 13 | <0.019 | 2.6 | 0.635 | 0.67 | 3.77 | 59.2 | 0.017 | 0.43 | 2.23 | 22.5 | 0.5 | 0.87 | 0.246 | 0.76 | 0.535 | 0.074 | 1.37 | 0.062 | 0.102 | <0.008 | <0.012 | 0.532 | <0.009 | <0.007 | 2.42 | <0.09 | 3.15 | 1.46 | 0.59 | 1.43 | 1.49 | 0.75 | <0.07 | 6.63 | 0.81 | － | <0.009 | 0.067
| コ | 7/24～7/25 | R | 6 | 7 | 24 | 10 | 0 | ～ | R | 6 | 7 | 25 | 10 | 0 | NE | 2.4 | 28.7 | 65 | -- | 990.2 | 19.2 | 9.2 | <0.017 | 0.08 | 1.34 | 0.037 | 0.481 | 0.086 | 0.0035 | 0.017 | 18.8 | 11.6 | － | 54 | 22 | <0.019 | 2.4 | 0.139 | 0.52 | 4.32 | 37 | 0.016 | 0.17 | 4.33 | 15.3 | 0.36 | 0.36 | 0.171 | 0.37 | 0.336 | 0.032 | 1.16 | 0.015 | 0.039 | <0.008 | <0.012 | 0.146 | <0.009 | <0.007 | 2.05 | <0.09 | 1.7 | 1.21 | 0.48 | 0.66 | 0.84 | 0.42 | <0.07 | 4.05 | 0.6 | － | <0.009 | 0.041
| コ | 7/25～7/26 | R | 6 | 7 | 25 | 10 | 0 | ～ | R | 6 | 7 | 26 | 10 | 0 | ENE,S | 2 | 27.5 | 83 | 2.5 | 995 | 19.8 | 9.4 | <0.017 | <0.04 | 2.02 | 0.043 | 0.698 | 0.054 | 0.0039 | 0.013 | 23.8 | 8 | － | 34.3 | <6 | <0.019 | <1.1 | 0.382 | 0.2 | 1.75 | 26 | 0.017 | <0.16 | 0.72 | 9.2 | 0.18 | 0.45 | 0.102 | 0.15 | 0.434 | <0.029 | 0.57 | 0.018 | 0.038 | <0.008 | <0.012 | 0.201 | <0.009 | <0.007 | 0.74 | <0.09 | 1.39 | 0.86 | 0.44 | 0.745 | 0.78 | 0.49 | <0.07 | 3.44 | 0.525 | － | <0.009 | 0.023
| コ | 7/26～7/27 | R | 6 | 7 | 26 | 10 | 0 | ～ | R | 6 | 7 | 27 | 10 | 0 | SSE,S | 1.7 | 28.4 | 78 | -- | 1000.7 | 22.2 | 8.4 | <0.017 | <0.04 | 1.49 | 0.033 | 0.523 | 0.057 | 0.0046 | 0.025 | 18.8 | 12.4 | － | 31.6 | <6 | <0.019 | 1.6 | 0.346 | 0.32 | 1.82 | 22.3 | 0.012 | 0.44 | 0.77 | 37.6 | 0.22 | 0.43 | 0.079 | 0.19 | 1.01 | <0.029 | 0.74 | 0.023 | 0.046 | <0.008 | <0.012 | 0.054 | <0.009 | <0.007 | 0.95 | <0.09 | 1.39 | 0.96 | 0.44 | 0.688 | 0.69 | 0.4 | <0.07 | 3.48 | 0.402 | － | <0.009 | 0.029
| コ | 7/27～7/28 | R | 6 | 7 | 27 | 10 | 0 | ～ | R | 6 | 7 | 28 | 10 | 0 | S,SSW | 1.7 | 28.6 | 82 | 1.5 | 1000 | 19.6 | 10.3 | <0.017 | 0.06 | 2.46 | 0.056 | 0.665 | 0.467 | 0.0119 | 0.012 | 46.6 | 14.8 | － | 379 | <6 | <0.019 | 1.7 | 0.345 | 0.6 | 1.39 | 26.7 | 0.012 | <0.16 | 14.3 | 10.5 | 0.39 | 0.63 | 0.134 | 0.13 | 0.818 | <0.029 | 8.7 | 0.038 | 0.043 | <0.008 | <0.012 | 0.182 | <0.009 | <0.007 | 1.46 | <0.09 | 1.59 | 1.11 | 0.46 | 0.747 | 0.86 | 0.39 | <0.07 | 3.91 | 0.503 | － | <0.009 | 0.054
| コ | 7/28～7/29 | R | 6 | 7 | 28 | 10 | 0 | ～ | R | 6 | 7 | 29 | 10 | 0 | NE | 1.6 | 30.4 | 70 | -- | 992.9 | 21.3 | 12.5 | <0.017 | 0.08 | 2.62 | 0.052 | 0.981 | 0.084 | 0.0066 | <0.010 | 48.8 | 15.4 | － | 73 | 20 | <0.019 | 1.8 | 0.431 | 0.82 | 1.62 | 38.3 | 0.014 | 0.61 | 2.91 | 21.2 | 0.35 | 0.64 | 0.117 | 0.35 | 0.561 | <0.029 | 2.75 | 0.043 | 0.042 | <0.008 | <0.012 | 0.205 | 0.01 | <0.007 | 1.65 | <0.09 | 1.94 | 1.13 | 0.44 | 1.05 | 1.13 | 0.56 | <0.07 | 4.56 | 0.64 | － | <0.009 | 0.079
| 任 | 7/29～7/30 | R | 6 | 7 | 29 | 10 | 0 | ～ | R | 6 | 7 | 30 | 10 | 0 | S | 1.9 | 30.3 | 70 | -- | 986.2 | 21 | 10.1 | <0.017 | 0.04 | 2.44 | 0.15 | 0.829 | 0.084 | 0.0104 | 0.019 | 104 | 27.9 | － | 63.5 | 19 | <0.019 | 1.6 | 0.758 | 0.31 | 1.79 | 42.7 | 0.029 | 0.35 | 1.22 | 15.8 | 0.54 | 0.65 | 0.189 | 0.21 | 0.609 | <0.029 | 1.27 | 0.038 | 0.049 | <0.008 | <0.012 | 0.207 | 0.013 | <0.007 | 1.91 | <0.09 | 1.59 | 0.79 | 0.33 | 0.842 | 0.95 | 0.42 | <0.07 | 3.55 | 0.528 | － | <0.009 | 0.101
| 任 | 7/30～7/31 | R | 6 | 7 | 30 | 10 | 0 | ～ | R | 6 | 7 | 31 | 10 | 0 | S | 2.4 | 29.3 | 72 | 2.5 | 986.1 | 21.6 | 8.9 | <0.017 | 0.04 | 1.88 | 0.074 | 0.634 | 0.054 | 0.0051 | 0.018 | 39.2 | 15.1 | － | 31.9 | <6 | <0.019 | <1.1 | 0.387 | 0.53 | 2.04 | 34.1 | 0.016 | 0.28 | 1.16 | 9.3 | 0.46 | 0.54 | 0.076 | 0.53 | 0.479 | <0.029 | 0.94 | 0.028 | 0.044 | <0.008 | <0.012 | 0.127 | <0.009 | <0.007 | 1.74 | <0.09 | 1.43 | 0.8 | 0.37 | 0.607 | 0.72 | 0.38 | <0.07 | 3.21 | 0.493 | － | <0.009 | 0.051
| 任 | 7/31～8/1 | R | 6 | 7 | 31 | 10 | 0 | ～ | R | 6 | 8 | 1 | 10 | 0 | NE | 2 | 27 | 78 | 0.5 | 989.5 | 21 | 7.2 | <0.017 | 0.04 | 1.94 | 0.071 | 0.656 | 0.058 | 0.0046 | <0.010 | 46.9 | 19.7 | － | 40.2 | <6 | <0.019 | <1.1 | 0.231 | 0.3 | 1.21 | 17.7 | 0.024 | 0.18 | 1.15 | 5.8 | 0.99 | 0.47 | 0.122 | 0.08 | 0.569 | <0.029 | 0.51 | 0.014 | 0.024 | <0.008 | <0.012 | 0.086 | <0.009 | <0.007 | 2.17 | <0.09 | 0.99 | 0.6 | 0.27 | 0.574 | 0.59 | 0.35 | <0.07 | 2.43 | 0.366 | － | <0.009 | 0.103
| 検出下限値 | [22 empty] | 0.017 | 0.04 | 0.005 | 0.006 | 0.0023 | 0.004 | 0.0009 | 0.01 | 2.1 | 2.3 |  | 2.5 | 6 | 0.019 | 1.1 | 0.007 | 0.2 | 0.13 | 2.1 | 0.005 | 0.16 | 0.09 | 0.9 | 0.15 | 0.16 | 0.015 | 0.06 | 0.01 | 0.029 | 0.09 | 0.008 | 0.012 | 0.008 | 0.012 | 0.01 | 0.009 | 0.007 | 0.2 | 0.09 | 0.25 | 0.1 | 0.07 | 0.0004 | 0.12 | 0.08 | 0.07 |  |  |  | 0.009 | 0.005
| 定量下限値 | [22 empty] | 0.057 | 0.12 | 0.018 | 0.019 | 0.0077 | 0.013 | 0.0031 | 0.035 | 7.2 | 7.7 |  | 8.3 | 19 | 0.064 | 3.7 | 0.024 | 0.66 | 0.44 | 6.9 | 0.017 | 0.52 | 0.31 | 3.1 | 0.49 | 0.54 | 0.049 | 0.2 | 0.032 | 0.096 | 0.31 | 0.027 | 0.039 | 0.026 | 0.039 | 0.035 | 0.031 | 0.024 | 0.66 | 0.3 | 0.84 | 0.34 | 0.22 | 0.0014 | 0.39 | 0.27 | 0.24 |  |  |  | 0.031 | 0.017
備考
※測定値の桁数は環境省への報告と同じにしてください。
【質量濃度】
小数第1位（JIS丸め）
【質量濃度以外の項目（すべてJIS丸め）】
定量下限値は有効数字２桁
測定値は基本的に有効数字３桁（ただし、定量下限値の有効数字２桁目の位までの桁数）
検出下限値は定量下限値の有効数字２桁目の位までの桁数
※測定データを貼り付ける際には、「形式を選択して貼り付け」⇒「値」により貼り付けてください。(文字列として貼り付けないようご留意ください)
※欠測の場合は「zzz｣、検出下限値以上定量下限値未満はその値、検出下限値未満の場合は不等号「<」をつけて記入、分析を実施していない場合は「－」を記入してください。
※気象条件のデータは、環境省の「PM2.5 成分測定結果記入要領」に準じてご入力ください。
※二重測定の判定基準を超過した測定値（環境省報告において、フラグ「B1」を付与した測定値）については、セルの色をオレンジ色に御変更ください。 | [31 empty] | 無機元素成分 Sc: フラグ「B1」付き測定値のセル色変更例：; 無機元素成分 Ti: 0.11

## 成分分析結果【秋】
PM2.5成分分析結果
|  | 地点名 | 真岡市役所
↓欄が足りない場合は追加してください
|  |  | サンプリング実施時期 | [12 empty] | 気象条件 | [6 empty] | 質量 濃度 | イオン成分 | [7 empty] | 無機元素成分 | [29 empty] | 炭素成分 | [10 empty] | その他 | その他
| 期間 |  | 調査時期 | [12 empty] | 主風向 | 風速 | 気温 | 湿度 | 雨量 | 気圧 | 日射量 | PM2.5 | Cl- | NO3- | SO42- | Na+ | NH4+ | K+ | Mg2+ | Ca2+ | Na | Al | Si | K | Ca | Sc | Ti | V | Cr | Mn | Fe | Co | Ni | Cu | Zn | As | Se | Rb | Mo | Sb | Cs | Ba | La | Ce | Sm | Hf | W | Ta | Th | Pb | OC1 | OC2 | OC3 | OC4 | Ocpyro | EC1 | EC2 | EC3 | OC | EC | WSOC | Be | Cd
|  |  | 年 |  | 月 | 日 | 時 | 分 | ～ | 年 |  | 月 | 日 | 時 | 分 |  | (m/s) | (℃) | (%) | (mm) | (hPa) | (MJ/m2) | (μg/m3) | (μg/m3) | (μg/m3) | (μg/m3) | (μg/m3) | (μg/m3) | (μg/m3) | (μg/m3) | (μg/m3) | (ng/m3) | (ng/m3) | (ng/m3) | (ng/m3) | (ng/m3) | (ng/m3) | (ng/m3) | (ng/m3) | (ng/m3) | (ng/m3) | (ng/m3) | (ng/m3) | (ng/m3) | (ng/m3) | (ng/m3) | (ng/m3) | (ng/m3) | (ng/m3) | (ng/m3) | (ng/m3) | (ng/m3) | (ng/m3) | (ng/m3) | (ng/m3) | (ng/m3) | (ng/m3) | (ng/m3) | (ng/m3) | (ng/m3) | (ng/m3) | (μg/m3) | (μg/m3) | (μg/m3) | (μg/m3) | (μg/m3) | (μg/m3) | (μg/m3) | (μg/m3) | (μg/m3) | (μg/m3) | (μg/m3) | (ng/m3) | (ng/m3)
| 任 | 10/17～10/18 | R | 6 | 10 | 17 | 10 | 0 | ～ | R | 6 | 10 | 18 | 10 | 0 | SE | 1.4 | 21.4 | 77 | -- | 1007.6 | 10.3 | 9.7 | 0.053 | 0.36 | 2.1 | 0.172 | 0.781 | 0.11 | 0.0077 | 0.009 | 79.8 | 14.3 | － | 46.6 | 10.6 | 0.009 | 1.4 | 0.256 | 0.35 | 1.07 | 15.8 | <0.03 | 0.21 | 0.99 | 6.4 | 1.48 | 0.52 | 0.117 | 0.51 | 0.294 | <0.013 | 0.41 | 0.029 | 0.049 | 0.0035 | 0.012 | 0.221 | 0.096 | 0.016 | 2.54 | <0.04 | 0.87 | 0.71 | 0.32 | 0.788 | 0.82 | 0.39 | <0.029 | 2.69 | 0.422 | － | <0.007 | 0.103
| 任 | 10/18～10/19 | R | 6 | 10 | 18 | 10 | 0 | ～ | R | 6 | 10 | 19 | 10 | 0 | NNE | 1.5 | 21.3 | 97 | 2.5 | 1002.6 | 5.7 | 8.5 | 0.046 | 0.951 | 1.97 | 0.047 | 1.04 | 0.0454 | <0.0010 | <0.005 | 29.9 | 7.1 | － | 40.2 | 4.3 | <0.007 | 0.8 | 0.167 | 0.29 | 1.98 | 20.1 | <0.03 | 0.14 | 0.85 | 9.5 | 0.791 | 0.56 | 0.119 | 0.4 | 0.608 | <0.013 | 0.56 | 0.019 | 0.031 | <0.0029 | <0.004 | 0.117 | <0.006 | <0.004 | 1.77 | <0.04 | 0.74 | 0.54 | 0.27 | 0.595 | 0.67 | 0.5 | <0.029 | 2.15 | 0.575 | － | <0.007 | 0.061
| 任 | 10/19～10/20 | R | 6 | 10 | 19 | 10 | 0 | ～ | R | 6 | 10 | 20 | 10 | 0 | ENE | 2.8 | 20.9 | 69 | 1.5 | 997.9 | 9.7 | 6.5 | 0.055 | 0.133 | 1.1 | 0.099 | 0.415 | 0.0579 | 0.0024 | 0.007 | 59.7 | 7.1 | － | 52.8 | 8.4 | <0.007 | 1 | 0.12 | 0.52 | 1.93 | 21.5 | <0.03 | 0.16 | 1.11 | 6.5 | 0.252 | 0.34 | 0.072 | 0.39 | 0.41 | <0.013 | 0.78 | 0.021 | 0.036 | <0.0029 | <0.004 | 0.043 | <0.006 | <0.004 | 0.75 | <0.04 | 0.75 | 0.76 | 0.35 | 0.578 | 0.66 | 0.34 | <0.029 | 2.44 | 0.422 | － | <0.007 | 0.03
| 任 | 10/20～10/21 | R | 6 | 10 | 20 | 10 | 0 | ～ | R | 6 | 10 | 21 | 10 | 0 | ENE | 2.6 | 12.2 | 58 | -- | 1014.9 | 14.2 | 3.8 | 0.078 | 0.152 | 0.561 | 0.144 | 0.153 | 0.0275 | 0.0032 | <0.005 | 105 | 9.7 | － | 30.3 | 8.1 | <0.007 | 0.6 | 0.045 | 0.25 | 0.45 | 5.9 | <0.03 | <0.13 | 0.52 | 6.8 | 0.083 | 0.21 | 0.073 | <0.11 | 0.156 | <0.013 | 0.36 | 0.015 | 0.031 | <0.0029 | <0.004 | 0.032 | <0.006 | <0.004 | 1.33 | <0.04 | 0.44 | 0.5 | 0.25 | 0.23 | 0.4 | 0.24 | <0.029 | 1.42 | 0.41 | － | <0.007 | 0.066
| コ | 10/21～10/22 | R | 6 | 10 | 21 | 10 | 0 | ～ | R | 6 | 10 | 22 | 10 | 0 | NE | 1.8 | 15.7 | 66 | -- | 1013.8 | 13.1 | 6.7 | 0.056 | 0.307 | 0.859 | 0.142 | 0.281 | 0.0771 | 0.0031 | <0.005 | 82.5 | 11.3 | － | 59.7 | 17.4 | <0.007 | 0.9 | 0.064 | 0.34 | 1.36 | 12.8 | <0.03 | <0.13 | 0.77 | 5.4 | 0.139 | 0.32 | 0.155 | 0.4 | 0.247 | <0.013 | 0.52 | 0.025 | 0.038 | <0.0029 | 0.005 | 0.082 | <0.006 | <0.004 | 0.73 | <0.04 | 0.72 | 0.82 | 0.37 | 0.464 | 0.72 | 0.35 | <0.029 | 2.37 | 0.606 | － | <0.007 | 0.037
| コ | 10/22～10/23 | R | 6 | 10 | 22 | 10 | 0 | ～ | R | 6 | 10 | 23 | 10 | 0 | NNE | 1.3 | 20 | 74 | 0.5 | 1005.1 | 9.9 | 6.7 | 0.176 | 0.422 | 0.535 | 0.184 | 0.185 | 0.0385 | 0.0043 | <0.005 | 190 | 14.3 | － | 60.9 | 16.6 | <0.007 | 1.2 | 0.148 | 0.49 | 1.28 | 18.8 | <0.03 | 0.5 | 0.81 | 5.6 | 0.209 | 0.25 | 0.142 | <0.11 | 0.328 | <0.013 | 0.75 | 0.032 | 0.068 | <0.0029 | <0.004 | 0.096 | <0.006 | <0.004 | 1.55 | <0.04 | 0.81 | 0.95 | 0.45 | 0.389 | 0.78 | 0.33 | <0.029 | 2.6 | 0.721 | － | <0.007 | 0.109
| コ | 10/23～10/24 | R | 6 | 10 | 23 | 10 | 0 | ～ | R | 6 | 10 | 24 | 10 | 0 | NE | 1.3 | 20.7 | 94 | 1.5 | 997.6 | 6.6 | 13.7 | 0.142 | 2.76 | 1.87 | 0.141 | 1.54 | 0.109 | 0.0047 | 0.01 | 58.2 | 9.4 | － | 62.2 | 13.6 | <0.007 | 2.5 | 0.403 | 1.61 | 4.99 | 57.9 | <0.03 | 0.82 | 1.26 | 15.8 | 0.332 | 0.42 | 0.173 | 0.87 | 0.6 | <0.013 | 0.81 | 0.037 | 0.095 | <0.0029 | 0.006 | 0.109 | <0.006 | <0.004 | 2.46 | 0.04 | 0.99 | 0.82 | 0.38 | 0.667 | 1.13 | 0.52 | <0.029 | 2.9 | 0.983 | － | <0.007 | 0.052
| コ | 10/24～10/25 | R | 6 | 10 | 24 | 10 | 0 | ～ | R | 6 | 10 | 25 | 10 | 0 | NE | 2 | 20.8 | 74 | 0.5 | 1003.7 | 6.5 | 4.6 | 0.045 | 0.124 | 0.6 | 0.16 | 0.133 | 0.0387 | 0.0037 | <0.005 | 92.2 | 15.3 | － | 36.9 | 10.5 | <0.007 | 1 | 0.08 | 0.35 | 1.08 | 13.7 | <0.03 | 0.14 | 1.05 | 9 | 0.177 | 0.2 | 0.079 | 0.32 | 0.526 | <0.013 | 0.52 | 0.011 | 0.027 | <0.0029 | <0.004 | 0.11 | <0.006 | <0.004 | 1.02 | <0.04 | 0.7 | 0.76 | 0.33 | 0.239 | 0.44 | 0.21 | <0.029 | 2.03 | 0.411 | － | <0.007 | 0.027
| コ | 10/25～10/26 | R | 6 | 10 | 25 | 10 | 0 | ～ | R | 6 | 10 | 26 | 10 | 0 | NE | 1.5 | 17 | 80 | -- | 1008.3 | 9.6 | 7.5 | 0.117 | 0.334 | 1 | 0.145 | 0.393 | 0.073 | 0.0036 | 0.006 | 96.5 | 20.4 | － | 69.5 | 17.4 | <0.007 | 2.1 | 0.13 | 0.22 | 1.6 | 22.5 | <0.03 | 0.4 | 2.3 | 6.8 | 0.495 | 0.38 | 0.171 | 0.4 | 0.82 | <0.013 | 0.78 | 0.037 | 0.04 | <0.0029 | 0.006 | 0.087 | 0.027 | 0.004 | 2.01 | <0.04 | 0.79 | 0.98 | 0.37 | 0.548 | 0.83 | 0.36 | <0.029 | 2.69 | 0.642 | － | <0.007 | 0.057
| コ | 10/26～10/27 | R | 6 | 10 | 26 | 10 | 0 | ～ | R | 6 | 10 | 27 | 10 | 0 | NE | 1.4 | 16.6 | 85 | -- | 1003.6 | 8.1 | 11.4 | 0.15 | 0.432 | 1.21 | 0.084 | 0.507 | 0.0951 | 0.0019 | <0.005 | 83.2 | 20.6 | － | 138 | 18.2 | <0.007 | 1.8 | 0.213 | 0.52 | 1.84 | 24.7 | <0.03 | 0.14 | 1.12 | 5.3 | 0.557 | 0.52 | 0.278 | 0.18 | 0.683 | <0.013 | 1.19 | 0.041 | 0.065 | <0.0029 | 0.005 | 0.232 | <0.006 | <0.004 | 1.98 | <0.04 | 1.22 | 1.42 | 0.54 | 0.912 | 1.51 | 0.68 | 0.042 | 4.09 | 1.32 | － | <0.007 | 0.183
| コ | 10/27～10/28 | R | 6 | 10 | 27 | 10 | 0 | ～ | R | 6 | 10 | 28 | 10 | 0 | NNE,ENE,N | 1.1 | 19.1 | 83 | 2.5 | 993.9 | 7.9 | 10.9 | 0.153 | 0.555 | 1.46 | 0.088 | 0.694 | 0.0995 | 0.0028 | <0.005 | 68.6 | 17.1 | － | 102 | 10.3 | <0.007 | 1 | 0.293 | <0.18 | 0.9 | 19.1 | <0.03 | <0.13 | 1.2 | 10 | 0.351 | 0.39 | 0.186 | <0.11 | 0.868 | <0.013 | 0.63 | 0.032 | 0.033 | <0.0029 | <0.004 | 0.147 | <0.006 | <0.004 | 2.2 | <0.04 | 1.09 | 1.25 | 0.48 | 0.931 | 1.36 | 0.65 | 0.038 | 3.75 | 1.12 | － | <0.007 | 0.094
| 任 | 10/28～10/29 | R | 6 | 10 | 28 | 10 | 0 | ～ | R | 6 | 10 | 29 | 10 | 0 | ENE | 1.4 | 16 | 80 | 1.5 | 997.5 | 4.4 | 4.4 | 0.055 | 0.079 | 1.03 | 0.075 | 0.321 | 0.0403 | 0.0018 | <0.005 | 31.7 | 4.1 | － | 26.7 | 3.5 | <0.007 | 0.5 | 0.091 | 0.28 | 0.5 | 9.3 | <0.03 | <0.13 | 0.25 | 2.3 | 0.453 | 0.14 | 0.084 | <0.11 | 0.101 | <0.013 | 0.17 | <0.008 | <0.008 | <0.0029 | <0.004 | 0.036 | 0.01 | <0.004 | 0.86 | <0.04 | 0.49 | 0.43 | 0.2 | 0.383 | 0.45 | 0.3 | <0.029 | 1.5 | 0.367 | － | <0.007 | 0.019
| 任 | 10/29～10/30 | R | 6 | 10 | 29 | 10 | 0 | ～ | R | 6 | 10 | 30 | 10 | 0 | NE | 2.4 | 13.9 | 87 | 38.5 | 1002.7 | 4.7 | 3.2 | 0.108 | 0.387 | 0.615 | 0.079 | 0.268 | 0.0643 | 0.0016 | 0.005 | 31.7 | 4.1 | － | 31.4 | 4.2 | <0.007 | 0.6 | 0.064 | 0.21 | 0.77 | 8.6 | <0.03 | <0.13 | 0.34 | 3.2 | 0.144 | 0.17 | 0.067 | <0.11 | 0.153 | <0.013 | 0.21 | 0.01 | 0.019 | <0.0029 | <0.004 | 0.156 | 0.006 | <0.004 | 0.62 | <0.04 | 0.35 | 0.4 | 0.22 | 0.17 | 0.36 | 0.19 | <0.029 | 1.14 | 0.38 | － | <0.007 | 0.014
| 任 | 10/30～10/31 | R | 6 | 10 | 30 | 10 | 0 | ～ | R | 6 | 10 | 31 | 10 | 0 | NE | 1.9 | 14.9 | 65 | -- | 1001.7 | 12 | 4.5 | 0.047 | 0.227 | 0.771 | 0.027 | 0.281 | 0.0627 | 0.0015 | <0.005 | 13.5 | 2.1 | － | 32.5 | <2.6 | <0.007 | 0.6 | 0.064 | <0.18 | 0.7 | 6.9 | <0.03 | <0.13 | 0.26 | 9.1 | 0.15 | <0.14 | 0.082 | <0.11 | 0.1 | <0.013 | 0.21 | <0.008 | <0.008 | <0.0029 | <0.004 | 0.023 | <0.006 | <0.004 | 0.38 | 0.05 | 0.61 | 0.55 | 0.26 | 0.432 | 0.49 | 0.25 | <0.029 | 1.9 | 0.308 | － | <0.007 | 0.015
| 検出下限値 | [22 empty] | 0.027 | 0.024 | 0.018 | 0.018 | 0.002 | 0.0024 | 0.001 | 0.005 | 0.9 | 1.2 |  | 0.7 | 2.6 | 0.007 | 0.3 | 0.015 | 0.18 | 0.13 | 1.7 | 0.03 | 0.13 | 0.07 | 0.7 | 0.029 | 0.14 | 0.017 | 0.11 | 0.006 | 0.013 | 0.05 | 0.008 | 0.008 | 0.0029 | 0.004 | 0.006 | 0.006 | 0.004 | 0.16 | 0.04 | 0.07 | 0.12 | 0.06 | 0.0003 | 0.05 | 0.07 | 0.029 |  |  |  | 0.007 | 0.013
| 定量下限値 | [22 empty] | 0.091 | 0.08 | 0.059 | 0.062 | 0.0065 | 0.008 | 0.0034 | 0.016 | 3 | 4.1 |  | 2.4 | 8.8 | 0.023 | 1 | 0.049 | 0.59 | 0.44 | 5.6 | 0.12 | 0.45 | 0.24 | 2.3 | 0.096 | 0.47 | 0.057 | 0.37 | 0.019 | 0.044 | 0.17 | 0.026 | 0.027 | 0.0098 | 0.015 | 0.021 | 0.02 | 0.015 | 0.52 | 0.14 | 0.23 | 0.39 | 0.21 | 0.0011 | 0.17 | 0.22 | 0.095 |  |  |  | 0.022 | 0.044
備考
※測定値の桁数は環境省への報告と同じにしてください。
【質量濃度】
小数第1位（JIS丸め）
【質量濃度以外の項目（すべてJIS丸め）】
定量下限値は有効数字２桁
測定値は基本的に有効数字３桁（ただし、定量下限値の有効数字２桁目の位までの桁数）
検出下限値は定量下限値の有効数字２桁目の位までの桁数
※測定データを貼り付ける際には、「形式を選択して貼り付け」⇒「値」により貼り付けてください。(文字列として貼り付けないようご留意ください)
※欠測の場合は「zzz｣、検出下限値以上定量下限値未満はその値、検出下限値未満の場合は不等号「<」をつけて記入、分析を実施していない場合は「－」を記入してください。
※気象条件のデータは、環境省の「PM2.5 成分測定結果記入要領」に準じてご入力ください。
※二重測定の判定基準を超過した測定値（環境省報告において、フラグ「B1」を付与した測定値）については、セルの色をオレンジ色に御変更ください。 | [31 empty] | 無機元素成分 Sc: フラグ「B1」付き測定値のセル色変更例：; 無機元素成分 Ti: 0.11

## 成分分析結果【冬】
PM2.5成分分析結果
|  | 地点名 | 真岡市役所
↓欄が足りない場合は追加してください
|  |  | サンプリング実施時期 | [12 empty] | 気象条件 | [6 empty] | 質量 濃度 | イオン成分 | [7 empty] | 無機元素成分 | [29 empty] | 炭素成分 | [10 empty] | その他 | その他
| 期間 |  | 調査時期 | [12 empty] | 主風向 | 風速 | 気温 | 湿度 | 雨量 | 気圧 | 日射量 | PM2.5 | Cl- | NO3- | SO42- | Na+ | NH4+ | K+ | Mg2+ | Ca2+ | Na | Al | Si | K | Ca | Sc | Ti | V | Cr | Mn | Fe | Co | Ni | Cu | Zn | As | Se | Rb | Mo | Sb | Cs | Ba | La | Ce | Sm | Hf | W | Ta | Th | Pb | OC1 | OC2 | OC3 | OC4 | Ocpyro | EC1 | EC2 | EC3 | OC | EC | WSOC | Be | Cd
|  |  | 年 |  | 月 | 日 | 時 | 分 | ～ | 年 |  | 月 | 日 | 時 | 分 |  | (m/s) | (℃) | (%) | (mm) | (hPa) | (MJ/m2) | (μg/m3) | (μg/m3) | (μg/m3) | (μg/m3) | (μg/m3) | (μg/m3) | (μg/m3) | (μg/m3) | (μg/m3) | (ng/m3) | (ng/m3) | (ng/m3) | (ng/m3) | (ng/m3) | (ng/m3) | (ng/m3) | (ng/m3) | (ng/m3) | (ng/m3) | (ng/m3) | (ng/m3) | (ng/m3) | (ng/m3) | (ng/m3) | (ng/m3) | (ng/m3) | (ng/m3) | (ng/m3) | (ng/m3) | (ng/m3) | (ng/m3) | (ng/m3) | (ng/m3) | (ng/m3) | (ng/m3) | (ng/m3) | (ng/m3) | (ng/m3) | (ng/m3) | (μg/m3) | (μg/m3) | (μg/m3) | (μg/m3) | (μg/m3) | (μg/m3) | (μg/m3) | (μg/m3) | (μg/m3) | (μg/m3) | (μg/m3) | (ng/m3) | (ng/m3)
| 任 | 1/16～1/17 | R | 7 | 1 | 16 | 10 | 0 | ～ | R | 7 | 1 | 17 | 10 | 0 | ENE | 1.1 | 0.4 | 57 | -- | 998.8 | 12.7 | 10.8 | 0.343 | 2.12 | 0.919 | 0.085 | 1.02 | 0.091 | 0.0036 | 0.02 | 55 | 24 | － | 95 | 20 | <0.018 | 1.9 | 0.561 | 0.18 | 3.26 | 48 | 0.026 | 0.46 | 1.79 | 32.7 | 0.204 | 0.48 | 0.311 | 0.6 | 0.911 | 0.038 | 1.32 | 0.052 | 0.089 | <0.005 | 0.012 | 0.09 | 0.268 | 0.009 | 3.75 | 0.14 | 1.04 | 0.85 | 0.44 | 0.667 | 1.24 | 0.51 | <0.07 | 3.14 | 1.08 | － | <0.012 | 0.123
| 任 | 1/17～1/18 | R | 7 | 1 | 17 | 10 | 0 | ～ | R | 7 | 1 | 18 | 10 | 0 | ENE | 1.3 | -0.7 | 54 | -- | 1003.1 | 12.8 | 5.9 | 0.313 | 0.741 | 0.943 | 0.114 | 0.569 | 0.059 | 0.0044 | 0.012 | 58 | 7 | － | 51 | <14 | <0.018 | 3.1 | 0.124 | <0.09 | 0.96 | 20 | 0.01 | <0.17 | 0.91 | 28 | 0.204 | 0.21 | 0.152 | 0.2 | 0.278 | 0.017 | 0.85 | 0.008 | 0.022 | <0.005 | <0.008 | 0.027 | <0.009 | <0.005 | 0.59 | 0.14 | 0.66 | 0.45 | 0.24 | 0.38 | 0.7 | 0.33 | <0.07 | 1.87 | 0.65 | － | <0.012 | 0.034
| 任 | 1/18～1/19 | R | 7 | 1 | 18 | 10 | 0 | ～ | R | 7 | 1 | 19 | 10 | 0 | NE | 1.6 | 0.3 | 57 | -- | 1006.7 | 12.2 | 8.8 | 0.258 | 1.07 | 1.13 | 0.043 | 0.763 | 0.11 | 0.0014 | 0.01 | 28 | 7 | － | 83 | <14 | 0.047 | 0.5 | 0.115 | <0.09 | 1.16 | 14 | 0.048 | <0.17 | 0.87 | 16.3 | 0.137 | 0.29 | 0.333 | <0.19 | 0.486 | 0.097 | 0.71 | 0.083 | 0.095 | 0.066 | <0.008 | 0.023 | 0.022 | 0.061 | 1.75 | 0.13 | 1 | 0.76 | 0.44 | 0.617 | 1.16 | 0.82 | <0.07 | 2.95 | 1.36 | － | <0.012 | 0.124
| 任 | 1/19～1/20 | R | 7 | 1 | 19 | 10 | 0 | ～ | R | 7 | 1 | 20 | 10 | 0 | NNE | 0.8 | 5.4 | 75 | -- | 999.8 | 10 | 35.7 | 0.99 | 7.55 | 2.47 | 0.043 | 3.64 | 0.535 | 0.0027 | 0.024 | 45 | 16 | － | 479 | 47 | <0.018 | 1 | 0.78 | 0.58 | 3.15 | 58 | 0.021 | 0.42 | 3.78 | 39.4 | 0.522 | 1.38 | 0.884 | 0.77 | 2.5 | 0.025 | 1.13 | 0.162 | 0.088 | <0.005 | <0.008 | 0.071 | 0.038 | <0.005 | 7.5 | 0.24 | 2.49 | 2.51 | 0.78 | 2.71 | 5.13 | 1.07 | <0.07 | 8.73 | 3.49 | － | <0.012 | 0.438
| コ | 1/20～1/21 | R | 7 | 1 | 20 | 10 | 0 | ～ | R | 7 | 1 | 21 | 10 | 0 | NNE | 1.5 | 8.1 | 76 | -- | 995.8 | 10.9 | 11.7 | 0.242 | 2 | 2.8 | 0.026 | 1.87 | 0.091 | <0.0010 | 0.013 | 23 | 10 | － | 80 | <14 | <0.018 | 1 | 0.254 | 0.17 | 1.56 | 29 | 0.015 | <0.17 | 2.59 | 26.6 | 0.455 | 0.66 | 0.222 | 0.36 | 0.525 | 0.022 | 0.61 | 0.043 | 0.092 | 0.011 | <0.008 | 0.236 | 0.011 | 0.009 | 1.96 | 0.07 | 0.91 | 0.43 | 0.25 | 0.839 | 0.94 | 0.48 | <0.07 | 2.5 | 0.581 | － | <0.012 | 0.087
| コ | 1/21～1/22 | R | 7 | 1 | 21 | 10 | 0 | ～ | R | 7 | 1 | 22 | 10 | 0 | NNE,NE,E | 1.5 | 3.6 | 71 | -- | 1000.5 | 9.7 | 11.8 | 0.223 | 1.79 | 2.97 | 0.046 | 1.82 | 0.11 | 0.0022 | 0.009 | 40 | 17 | － | 112 | 15 | <0.018 | 2 | 0.254 | 0.44 | 2.99 | 34 | 0.023 | 0.39 | 1.35 | 12.3 | 1.25 | 0.69 | 0.31 | 0.22 | 0.466 | 0.015 | 1.23 | 0.052 | 0.138 | <0.005 | <0.008 | 0.157 | <0.009 | <0.005 | 4.32 | 0.07 | 0.82 | 0.51 | 0.35 | 0.788 | 1.1 | 0.44 | <0.07 | 2.54 | 0.752 | － | <0.012 | 0.137
| コ | 1/22～1/23 | R | 7 | 1 | 22 | 10 | 0 | ～ | R | 7 | 1 | 23 | 10 | 0 | NE | 1.5 | 4.6 | 59 | -- | 1004.9 | 12.6 | 8.7 | 0.329 | 1.24 | 1.42 | 0.047 | 1.04 | 0.13 | <0.0010 | 0.007 | 34 | 9 | － | 108 | <14 | <0.018 | 1.7 | 0.093 | 0.26 | 2.08 | 23 | <0.008 | 0.4 | 1.32 | 12.7 | 0.447 | 0.42 | 0.252 | <0.19 | 0.388 | <0.013 | 0.76 | 0.024 | 0.076 | <0.005 | <0.008 | 0.066 | <0.009 | <0.005 | 1.64 | 0.08 | 0.89 | 0.69 | 0.35 | 0.668 | 0.99 | 0.38 | <0.07 | 2.68 | 0.702 | － | <0.012 | 0.065
| コ | 1/23～1/24 | R | 7 | 1 | 23 | 10 | 0 | ～ | R | 7 | 1 | 24 | 10 | 0 | NE | 1.2 | 4.4 | 72 | -- | 1004.2 | 11.7 | 15.4 | 0.386 | 3.73 | 2.42 | 0.091 | 2.19 | 0.238 | 0.0035 | 0.017 | 46 | 18 | － | 139 | <14 | <0.018 | 2.1 | 0.318 | 0.38 | 5.05 | 42 | 0.016 | <0.17 | 2.42 | 22.3 | 0.624 | 0.69 | 0.427 | 0.23 | 0.737 | 0.014 | 1.3 | 0.034 | 0.078 | <0.005 | <0.008 | 0.188 | <0.009 | <0.005 | 2.91 | 0.1 | 1.22 | 0.8 | 0.43 | 1.02 | 1.66 | 0.54 | <0.07 | 3.57 | 1.18 | － | <0.012 | 0.116
| コ | 1/24～1/25 | R | 7 | 1 | 24 | 10 | 0 | ～ | R | 7 | 1 | 25 | 10 | 0 | ENE | 1.6 | 6.6 | 63 | 0.5 | 1004.5 | 11.5 | 10.2 | 0.1 | 1.83 | 2.75 | 0.06 | 1.67 | 0.13 | 0.0024 | 0.008 | 45 | 34 | － | 128 | 23 | <0.018 | 2.7 | 0.167 | 0.64 | 2.33 | 31 | 0.014 | 0.25 | 1.51 | 9.1 | 0.857 | 0.5 | 0.334 | <0.19 | 0.437 | 0.02 | 1.3 | 0.022 | 0.048 | <0.005 | <0.008 | 0.07 | 0.009 | <0.005 | 3.48 | <0.04 | 0.65 | 0.36 | 0.22 | 0.726 | 1 | 0.32 | <0.07 | 1.96 | 0.594 | － | <0.012 | 0.134
| コ | 1/25～1/26 | R | 7 | 1 | 25 | 10 | 0 | ～ | R | 7 | 1 | 26 | 10 | 0 | NE,ENE | 1.8 | 3.2 | 49 | -- | 1002.5 | 11.9 | 3.8 | 0.172 | 0.473 | 1.05 | 0.04 | 0.515 | 0.034 | <0.0010 | <0.005 | 33 | 12 | － | 45 | <14 | <0.018 | 0.7 | 0.065 | 0.09 | 0.64 | 10 | <0.008 | <0.17 | 0.93 | 4.9 | 0.191 | 0.16 | 0.115 | <0.19 | 0.264 | <0.013 | 0.57 | 0.019 | 0.046 | <0.005 | <0.008 | 0.027 | <0.009 | <0.005 | 1.23 | <0.04 | 0.39 | 0.22 | 0.17 | 0.32 | 0.43 | 0.19 | <0.07 | 1.1 | 0.3 | － | <0.012 | 0.042
| コ | 1/26～1/27 | R | 7 | 1 | 26 | 10 | 0 | ～ | R | 7 | 1 | 27 | 10 | 0 | NE | 2.6 | 2.3 | 52 | -- | 999.7 | 12.9 | 4 | 0.078 | 0.456 | 0.508 | 0.014 | 0.35 | 0.041 | <0.0010 | <0.005 | 14 | 6 | － | 55 | <14 | <0.018 | <0.5 | 0.04 | 0.19 | 0.33 | 12 | <0.008 | <0.17 | 0.45 | 5 | 0.093 | 0.18 | 0.145 | <0.19 | 0.176 | <0.013 | 0.53 | 0.074 | 0.157 | <0.005 | <0.008 | 0.034 | <0.009 | <0.005 | 0.41 | <0.04 | 0.48 | 0.38 | 0.27 | 0.325 | 0.45 | 0.34 | <0.07 | 1.46 | 0.465 | － | <0.012 | 0.035
| 任 | 1/27～1/28 | R | 7 | 1 | 27 | 10 | 0 | ～ | R | 7 | 1 | 28 | 10 | 0 | NE | 1.6 | 2.8 | 59 | -- | 994.7 | 11.9 | 12.8 | 0.421 | 2.7 | 0.749 | 0.064 | 1.25 | 0.188 | 0.002 | 0.008 | 43 | 16 | － | 147 | <14 | <0.018 | 1.5 | 0.059 | 0.21 | 2.93 | 31 | 0.009 | <0.17 | 1.88 | 15 | 0.162 | 0.39 | 0.423 | 0.4 | 0.592 | <0.013 | 1.05 | 0.018 | 0.053 | <0.005 | <0.008 | 0.107 | <0.009 | <0.005 | 2.28 | 0.15 | 1.16 | 1.13 | 0.5 | 0.797 | 1.42 | 0.51 | <0.07 | 3.74 | 1.13 | － | <0.012 | 0.098
| 任 | 1/28～1/29 | R | 7 | 1 | 28 | 10 | 0 | ～ | R | 7 | 1 | 29 | 10 | 0 | ENE,W | 1.5 | 5.8 | 48 | -- | 990.4 | 10.8 | 8.4 | 0.177 | 3.46 | 1.15 | 0.071 | 1.46 | 0.087 | 0.0032 | 0.016 | 53 | 27 | － | 94 | 23 | <0.018 | 2.4 | 0.285 | 0.29 | 3.26 | 48 | 0.014 | 0.39 | 1.51 | 20.5 | 0.228 | 0.44 | 0.321 | 0.39 | 0.54 | 0.018 | 1.39 | 0.04 | 0.068 | <0.005 | <0.008 | 0.084 | <0.009 | <0.005 | 2.24 | 0.11 | 0.67 | 0.61 | 0.28 | 0.492 | 0.65 | 0.29 | <0.07 | 2.16 | 0.448 | － | <0.012 | 0.071
| 任 | 1/29～1/30 | R | 7 | 1 | 29 | 10 | 0 | ～ | R | 7 | 1 | 30 | 10 | 0 | SW,WSW,WNW | 3.2 | 1.9 | 57 | -- | 993.3 | 12.4 | 5 | 0.173 | 0.835 | 0.689 | 0.056 | 0.516 | 0.056 | 0.0021 | 0.009 | 44 | 30 | － | 55 | 32 | <0.018 | 2.5 | 0.119 | 0.19 | 2.68 | 34 | 0.011 | <0.17 | 0.87 | 9 | 0.194 | 0.24 | 0.201 | 0.2 | 0.412 | 0.015 | 1.44 | 0.068 | 0.173 | <0.005 | <0.008 | 0.044 | <0.009 | <0.005 | 0.92 | 0.07 | 0.59 | 0.33 | 0.21 | 0.28 | 0.44 | 0.35 | <0.07 | 1.48 | 0.51 | － | <0.012 | 0.043
| 検出下限値 | [22 empty] | 0.007 | 0.008 | 0.02 | 0.01 | 0.009 | 0.007 | 0.001 | 0.005 | 3 | 6 |  | 3 | 14 | 0.018 | 0.5 | 0.007 | 0.09 | 0.1 | 7 | 0.008 | 0.17 | 0.25 | 0.6 | 0.015 | 0.15 | 0.013 | 0.19 | 0.009 | 0.013 | 0.11 | 0.005 | 0.007 | 0.005 | 0.008 | 0.009 | 0.009 | 0.005 | 0.14 | 0.04 | 0.09 | 0.19 | 0.15 | 0.00027 | 0.07 | 0.09 | 0.07 |  |  |  | 0.012 | 0.006
| 定量下限値 | [22 empty] | 0.022 | 0.027 | 0.066 | 0.034 | 0.03 | 0.024 | 0.0035 | 0.016 | 11 | 19 |  | 11 | 46 | 0.06 | 1.6 | 0.023 | 0.29 | 0.33 | 25 | 0.027 | 0.58 | 0.83 | 1.8 | 0.048 | 0.5 | 0.045 | 0.63 | 0.029 | 0.045 | 0.36 | 0.017 | 0.023 | 0.018 | 0.025 | 0.031 | 0.03 | 0.016 | 0.47 | 0.13 | 0.3 | 0.65 | 0.5 | 0.00088 | 0.25 | 0.3 | 0.23 |  |  |  | 0.039 | 0.02
備考
※測定値の桁数は環境省への報告と同じにしてください。
【質量濃度】
小数第1位（JIS丸め）
【質量濃度以外の項目（すべてJIS丸め）】
定量下限値は有効数字２桁
測定値は基本的に有効数字３桁（ただし、定量下限値の有効数字２桁目の位までの桁数）
検出下限値は定量下限値の有効数字２桁目の位までの桁数
※測定データを貼り付ける際には、「形式を選択して貼り付け」⇒「値」により貼り付けてください。(文字列として貼り付けないようご留意ください)
※欠測の場合は「zzz｣、検出下限値以上定量下限値未満はその値、検出下限値未満の場合は不等号「<」をつけて記入、分析を実施していない場合は「－」を記入してください。
※気象条件のデータは、環境省の「PM2.5 成分測定結果記入要領」に準じてご入力ください。
※二重測定の判定基準を超過した測定値（環境省報告において、フラグ「B1」を付与した測定値）については、セルの色をオレンジ色に御変更ください。 | [31 empty] | 無機元素成分 Sc: フラグ「B1」付き測定値のセル色変更例：; 無機元素成分 Ti: 0.11

## 自動測定機
| 常時監視データ | [17 empty] | 資料４－２
| 地点名: | 真岡市役所
| PM2.5自動測定機機種名： |  |  | FPM-377 |  |  | ←選択してください（リストに無い場合は手入力でお願いします） | [12 empty] | PM-712
PM-71７
月日 |  | 項目 | SO2 | NO | NO2 | NOx | Ox | SPM | PM2.5 | NMHC | CH4 | THC | CO | 風向 | 風速 | 温度 | 湿度 |  |  | APDA-375A
|  | 時刻 | (ppb) | (ppb) | (ppb) | (ppb) | (ppb) | (μg/m3) | (μg/m3) | (ppmC) | (ppmC) | (ppmC) | (ppm) | ※英略 | (m/s) | (℃) | (%) | ←必ずこの単位に数値を変換して入力してください |  | FPM-377
| 2024-05-09 | 1時 | 0 | 0 | 1 | 1 | 35 | 1 | 2 | 0.03 | 1.96 | 1.99 | - | ENE | 2.9 | - | - |  |  | FH62C14
|  | 2時 | 0 | 0 | 1 | 1 | 34 | 2 | 0 | 0.01 | 1.96 | 1.97 | - | ENE | 2.1 | - | - |  |  | SHARP5030
|  | 3時 | 0 | 0 | 1 | 1 | 33 | 1 | 4 | 0.02 | 1.95 | 1.97 | - | NE | 1.1 | - | - |  |  | 5014i
|  | 4時 | 0 | 0 | 2 | 2 | 30 | 4 | 2 | 0.02 | 1.96 | 1.98 | - | NNW | 1.3 | - | - |  |  | Model MP101M(BAM)
|  | 5時 | 0 | 0 | 3 | 3 | 29 | 5 | 2 | 0.02 | 1.97 | 1.99 | - | ESE | 0.3 | - | - |  |  | Model MP101M(CPM)
|  | 6時 | 0 | 0 | 2 | 2 | 28 | 0 | 2 | 0.02 | 1.96 | 1.98 | - | NNE | 1.8 | - | -
|  | 7時 | 0 | 0 | 2 | 2 | 32 | 3 | 0 | 0.02 | 1.96 | 1.98 | - | NNE | 3 | - | -
|  | 8時 | 0 | 0 | 2 | 2 | 32 | 4 | 1 | 0.02 | 1.96 | 1.98 | - | NE | 2.6 | - | -
|  | 9時 | 0 | 0 | 2 | 2 | 39 | 2 | 2 | 0.03 | 1.96 | 1.99 | - | NE | 4.5 | - | -
|  | 10時 | 0 | 0 | 2 | 2 | 39 | 2 | 0 | 0.02 | 1.96 | 1.98 | - | NNE | 4.1 | - | -
|  | 11時 | 0 | 0 | 2 | 2 | 42 | 5 | -1 | 0.03 | 1.97 | 2 | - | N | 4.4 | - | -
|  | 12時 | 0 | 0 | 2 | 2 | 43 | 2 | 3 | 0.04 | 1.95 | 1.99 | - | NNE | 2.5 | - | -
|  | 13時 | 0 | 0 | 2 | 2 | 46 | 4 | 3 | 0.02 | 1.96 | 1.98 | - | NNE | 3.1 | - | -
|  | 14時 | 0 | 0 | 2 | 2 | 47 | 5 | 3 | 0.03 | 1.96 | 1.99 | - | NE | 2.8 | - | -
|  | 15時 | 0 | 0 | 2 | 2 | 47 | 5 | 5 | 0.04 | 1.96 | 2 | - | NE | 2.2 | - | -
|  | 16時 | 0 | 0 | 2 | 2 | 47 | 4 | 4 | 0.04 | 1.95 | 1.99 | - | SSE | 2.3 | - | -
|  | 17時 | 0 | 0 | 2 | 2 | 45 | 3 | 3 | 0.04 | 1.96 | 2 | - | ENE | 2.6 | - | -
|  | 18時 | 0 | 0 | 2 | 2 | 52 | 4 | 1 | 0.02 | 1.96 | 1.98 | - | NE | 3.5 | - | -
|  | 19時 | 0 | 0 | 2 | 2 | 52 | 8 | 3 | 0.03 | 1.96 | 1.99 | - | ENE | 2.2 | - | -
|  | 20時 | 0 | 0 | 3 | 3 | 48 | 10 | 5 | 0.03 | 1.97 | 2 | - | ENE | 1.6 | - | -
|  | 21時 | 0 | 0 | 3 | 3 | 46 | 6 | 5 | 0.06 | 1.98 | 2.04 | - | NE | 1.3 | - | -
|  | 22時 | 0 | 0 | 3 | 3 | 45 | 9 | 7 | 0.05 | 1.97 | 2.02 | - | E | 1.6 | - | -
|  | 23時 | 0 | 0 | 2 | 2 | 44 | 8 | 5 | 0.04 | 2.01 | 2.05 | - | S | 0.8 | - | -
|  | 24時 | 0 | 0 | 3 | 3 | 41 | 8 | 7 | 0.06 | 1.99 | 2.05 | - | NW | 1.3 | - | -
| 2024-05-10 | 1時 | 0 | 0 | 4 | 4 | 35 | 10 | 10 | 0.08 | 2 | 2.08 | - | SE | 0.7 | - | -
|  | 2時 | 0 | 0 | 3 | 3 | 28 | 8 | 2 | 0.08 | 2.01 | 2.09 | - | NE | 1.3 | - | -
|  | 3時 | 0 | 0 | 3 | 3 | zzz | 7 | 8 | 0.05 | 1.99 | 2.04 | - | ENE | 1.4 | - | -
|  | 4時 | zzz | 0 | 2 | 2 | 21 | 7 | 1 | 0.04 | 2.03 | 2.07 | - | NNE | 2 | - | -
|  | 5時 | 0 | 0 | 3 | 3 | 18 | 9 | 8 | 0.04 | 2.2 | 2.24 | - | NE | 1.9 | - | -
|  | 6時 | 0 | 0 | 2 | 2 | 18 | 9 | 4 | 0.04 | 2.06 | 2.1 | - | NE | 1.7 | - | -
|  | 7時 | 0 | 1 | 2 | 3 | 19 | 10 | 9 | 0.02 | 2.09 | 2.11 | - | ENE | 1.8 | - | -
|  | 8時 | 0 | 1 | 3 | 4 | 27 | 9 | 7 | 0.05 | 2.06 | 2.11 | - | ENE | 0.6 | - | -
|  | 9時 | 0 | 1 | 4 | 5 | 34 | 9 | 9 | 0.05 | 2.02 | 2.07 | - | S | 1 | - | -
|  | 10時 | 1 | 1 | 6 | 7 | 37 | 11 | 8 | 0.07 | 2.01 | 2.08 | - | SSW | 2.2 | - | -
|  | 11時 | 1 | 1 | 7 | 8 | 44 | 15 | 10 | 0.07 | 2.01 | 2.08 | - | S | 1.8 | - | -
|  | 12時 | 1 | 1 | 5 | 6 | 52 | 12 | 7 | 0.07 | 2.01 | 2.08 | - | SSW | 2.4 | - | -
|  | 13時 | 1 | 0 | 4 | 4 | 58 | 11 | 8 | 0.06 | 1.98 | 2.04 | - | SSW | 3.8 | - | -
|  | 14時 | 1 | 1 | 6 | 7 | 64 | 8 | 5 | 0.07 | 1.98 | 2.05 | - | SSW | 5 | - | -
|  | 15時 | 1 | 1 | 9 | 10 | 63 | 11 | 7 | 0.08 | 1.98 | 2.06 | - | S | 4.3 | - | -
|  | 16時 | 1 | 0 | 7 | 7 | 66 | 11 | 8 | 0.07 | 1.97 | 2.04 | - | S | 4.1 | - | -
|  | 17時 | 1 | 0 | 4 | 4 | 64 | 8 | 6 | 0.05 | 1.96 | 2.01 | - | S | 4.4 | - | -
|  | 18時 | 1 | 0 | 4 | 4 | 58 | 8 | 6 | 0.05 | 1.96 | 2.01 | - | S | 3.2 | - | -
|  | 19時 | 1 | 0 | 5 | 5 | 54 | 11 | 7 | 0.06 | 1.97 | 2.03 | - | S | 2.8 | - | -
|  | 20時 | 1 | 0 | 5 | 5 | 54 | 11 | 7 | 0.06 | 1.97 | 2.03 | - | S | 3.1 | - | -
|  | 21時 | 1 | 0 | 6 | 6 | 51 | 11 | 8 | 0.05 | 1.98 | 2.03 | - | S | 2.9 | - | -
|  | 22時 | 2 | 0 | 7 | 7 | 48 | 12 | 8 | 0.05 | 1.98 | 2.03 | - | S | 2 | - | -
|  | 23時 | 2 | 0 | 6 | 6 | 45 | 12 | 8 | 0.06 | 1.99 | 2.05 | - | S | 1.6 | - | -
|  | 24時 | 1 | 0 | 5 | 5 | 40 | 12 | 8 | 0.06 | 1.98 | 2.04 | - | NE | 1.9 | - | -
| 2024-05-11 | 1時 | 1 | 0 | 5 | 5 | 33 | 10 | 5 | 0.06 | 2.07 | 2.13 | - | NE | 2.2 | - | -
|  | 2時 | 0 | 0 | 4 | 4 | 32 | 13 | 8 | 0.05 | 2.17 | 2.22 | - | NE | 2 | - | -
|  | 3時 | 0 | zzz | zzz | zzz | 28 | 12 | 8 | 0.05 | 2.15 | 2.2 | - | NE | 2 | - | -
|  | 4時 | 0 | 0 | 4 | 4 | 24 | 12 | 6 | 0.05 | 2.22 | 2.27 | - | NE | 2.3 | - | -
|  | 5時 | 0 | 0 | 3 | 3 | 22 | 13 | 7 | 0.05 | 2.19 | 2.24 | - | NE | 1.6 | - | -
|  | 6時 | 0 | 0 | 3 | 3 | 21 | 14 | 10 | 0.05 | 2.17 | 2.22 | - | NNE | 2.2 | - | -
|  | 7時 | 0 | 1 | 3 | 4 | 24 | 16 | 11 | 0.05 | 2.12 | 2.17 | - | NE | 1.3 | - | -
|  | 8時 | 0 | 1 | 6 | 7 | 30 | 15 | 14 | 0.07 | 2.08 | 2.15 | - | S | 1.3 | - | -
|  | 9時 | 1 | 1 | 8 | 9 | 41 | 16 | 13 | 0.1 | 2.04 | 2.14 | - | S | 3.6 | - | -
|  | 10時 | 1 | 1 | 6 | 7 | 54 | 13 | 10 | 0.09 | 2 | 2.09 | - | SSW | 3.7 | - | -
|  | 11時 | 1 | 1 | 6 | 7 | 63 | 13 | 9 | 0.08 | 1.98 | 2.06 | - | SSW | 3 | - | -
|  | 12時 | 1 | 0 | 5 | 5 | 72 | 15 | 10 | 0.08 | 1.98 | 2.06 | - | SW | 3.5 | - | -
|  | 13時 | 1 | 0 | 5 | 5 | 79 | 13 | 9 | 0.06 | 1.97 | 2.03 | - | S | 3.9 | - | -
|  | 14時 | 1 | 0 | 4 | 4 | 78 | 12 | 8 | 0.05 | 1.96 | 2.01 | - | S | 4.5 | - | -
|  | 15時 | 1 | 0 | 3 | 3 | 73 | 12 | 8 | 0.04 | 1.96 | 2 | - | S | 4.9 | - | -
|  | 16時 | 1 | 0 | 3 | 3 | 68 | 11 | 7 | 0.04 | 1.95 | 1.99 | - | SSW | 5.4 | - | -
|  | 17時 | 1 | 0 | 3 | 3 | 63 | 12 | 7 | 0.04 | 1.95 | 1.99 | - | SSW | 5.3 | - | -
|  | 18時 | 1 | 0 | 3 | 3 | 59 | 11 | 8 | 0.03 | 1.95 | 1.98 | - | S | 4.4 | - | -
|  | 19時 | 1 | 0 | 3 | 3 | 55 | 10 | 6 | 0.03 | 1.95 | 1.98 | - | S | 4.3 | - | -
|  | 20時 | 2 | 0 | 4 | 4 | 53 | 14 | 9 | 0.04 | 1.96 | 2 | - | S | 4.4 | - | -
|  | 21時 | 1 | 0 | 3 | 3 | 54 | 10 | 6 | 0.03 | 1.96 | 1.99 | - | S | 2.8 | - | -
|  | 22時 | 1 | 0 | 2 | 2 | 55 | 10 | 5 | 0.02 | 1.95 | 1.97 | - | S | 2.9 | - | -
|  | 23時 | 1 | 0 | 3 | 3 | 52 | 12 | 5 | 0.02 | 1.95 | 1.97 | - | S | 2.6 | - | -
|  | 24時 | 1 | 0 | 3 | 3 | 52 | 9 | 6 | 0.03 | 1.96 | 1.99 | - | S | 3.7 | - | -
| 2024-05-12 | 1時 | 1 | 0 | 3 | 3 | 53 | 9 | 3 | 0.03 | 1.95 | 1.98 | - | S | 2.1 | - | -
|  | 2時 | 0 | 0 | 3 | 3 | 49 | 9 | 2 | 0.04 | 1.95 | 1.99 | - | S | 1.4 | - | -
|  | 3時 | 0 | 0 | 3 | 3 | 49 | 7 | 5 | 0.04 | 1.99 | 2.03 | - | S | 1.6 | - | -
|  | 4時 | 0 | 0 | 3 | 3 | 49 | 9 | 5 | 0.03 | 1.96 | 1.99 | - | S | 2.8 | - | -
|  | 5時 | 1 | 0 | 3 | 3 | 49 | 9 | 6 | 0.03 | 1.97 | 2 | - | S | 3.1 | - | -
|  | 6時 | 1 | 0 | 4 | 4 | 48 | 9 | 5 | 0.03 | 1.95 | 1.98 | - | S | 4.7 | - | -
|  | 7時 | 1 | 0 | 4 | 4 | 48 | 10 | 8 | 0.04 | 1.95 | 1.99 | - | S | 3.2 | - | -
|  | 8時 | 1 | 0 | 4 | 4 | 48 | 9 | 4 | 0.04 | 1.94 | 1.98 | - | S | 5.1 | - | -
|  | 9時 | 1 | 1 | 4 | 5 | 49 | 10 | 6 | 0.03 | 1.95 | 1.98 | - | W | 3.6 | - | -
|  | 10時 | 1 | 0 | 3 | 3 | 52 | 11 | 5 | 0.04 | 1.96 | 2 | - | WSW | 4.6 | - | -
|  | 11時 | 0 | 0 | 3 | 3 | 55 | 10 | 7 | 0.03 | 1.95 | 1.98 | - | SSW | 4.1 | - | -
|  | 12時 | 0 | 0 | 2 | 2 | 56 | 8 | 4 | 0.02 | 1.95 | 1.97 | - | S | 6.7 | - | -
|  | 13時 | 0 | 0 | 2 | 2 | 57 | 8 | 6 | 0.02 | 1.95 | 1.97 | - | S | 6.5 | - | -
|  | 14時 | 0 | 0 | 2 | 2 | 56 | 10 | 4 | 0.03 | 1.94 | 1.97 | - | S | 5.3 | - | -
|  | 15時 | 0 | 0 | 2 | 2 | 53 | 9 | 5 | 0.03 | 1.94 | 1.97 | - | S | 6.5 | - | -
|  | 16時 | 0 | 0 | 1 | 1 | 53 | 10 | 6 | 0.02 | 1.94 | 1.96 | - | S | 6.8 | - | -
|  | 17時 | 0 | 0 | 2 | 2 | 50 | 12 | 4 | 0.03 | 1.93 | 1.96 | - | S | 6.3 | - | -
|  | 18時 | 0 | 0 | 3 | 3 | 48 | 11 | 6 | 0.03 | 1.94 | 1.97 | - | S | 4.8 | - | -
|  | 19時 | 0 | 0 | 4 | 4 | 46 | 11 | 5 | 0.04 | 1.93 | 1.97 | - | S | 3.3 | - | -
|  | 20時 | 0 | 0 | 5 | 5 | 44 | 10 | 5 | 0.04 | 1.94 | 1.98 | - | S | 3.1 | - | -
|  | 21時 | 0 | 0 | 5 | 5 | 42 | 10 | 4 | 0.04 | 1.95 | 1.99 | - | S | 3.1 | - | -
|  | 22時 | 0 | 0 | 6 | 6 | 40 | 12 | 6 | 0.04 | 1.95 | 1.99 | - | S | 2.4 | - | -
|  | 23時 | 0 | 0 | 5 | 5 | 39 | 10 | 7 | 0.04 | 1.95 | 1.99 | - | SSW | 3.6 | - | -
|  | 24時 | 0 | 0 | 5 | 5 | 40 | 12 | 5 | 0.04 | 1.95 | 1.99 | - | S | 4.2 | - | -
| 2024-05-13 | 1時 | 0 | 0 | 5 | 5 | 39 | 11 | 6 | 0.04 | 1.96 | 2 | - | S | 3.2 | - | -
|  | 2時 | 0 | 0 | 5 | 5 | 38 | 11 | 6 | 0.03 | 1.94 | 1.97 | - | SSW | 3.6 | - | -
|  | 3時 | 0 | 0 | 4 | 4 | 37 | 12 | 7 | 0.04 | 1.94 | 1.98 | - | SW | 2.3 | - | -
|  | 4時 | 0 | 0 | 4 | 4 | 35 | 13 | 6 | zzz | zzz | zzz | - | S | 2.8 | - | -
|  | 5時 | 0 | 0 | 3 | 3 | 35 | 10 | 5 | 0.03 | 1.95 | 1.98 | - | WSW | 1.2 | - | -
|  | 6時 | 0 | 0 | 2 | 2 | 30 | 9 | 4 | 0.03 | 1.96 | 1.99 | - | S | 5.4 | - | -
|  | 7時 | 0 | 0 | 1 | 1 | 29 | 9 | 4 | 0.02 | 1.93 | 1.95 | - | S | 6.9 | - | -
|  | 8時 | 0 | 1 | 3 | 4 | 26 | 6 | 3 | 0.03 | 1.93 | 1.96 | - | NW | 2.4 | - | -
|  | 9時 | 0 | 1 | 7 | 8 | 20 | 8 | 3 | 0.08 | 1.98 | 2.06 | - | S | 3.1 | - | -
|  | 10時 | 0 | 1 | 8 | 9 | zzz | 5 | 2 | 0.09 | 1.95 | 2.04 | - | WSW | 2.9 | - | -
コア期間 |  | 11時 | zzz | zzz | zzz | zzz | 18 | 6 | 4 | zzz | zzz | zzz | - | W | 3.3 | - | -
|  | 12時 | 1 | 1 | 9 | 10 | 22 | zzz | 4 | zzz | zzz | zzz | - | SW | 1.4 | - | -
|  | 13時 | 0 | 1 | 8 | 9 | 23 | 6 | zzz | zzz | zzz | zzz | - | CALM | 0 | - | -
|  | 14時 | 0 | 1 | 9 | 10 | 23 | 5 | zzz | 0.12 | 1.95 | 2.07 | - | ENE | 1.6 | - | -
|  | 15時 | 0 | 0 | 4 | 4 | 30 | 1 | 3 | 0.06 | 1.96 | 2.02 | - | ENE | 2.9 | - | -
|  | 16時 | 0 | 0 | 3 | 3 | 36 | 2 | 1 | 0.04 | 1.94 | 1.98 | - | ENE | 1.5 | - | -
|  | 17時 | 0 | 1 | 4 | 5 | 33 | 2 | 4 | 0.05 | 1.94 | 1.99 | - | ENE | 1.3 | - | -
|  | 18時 | 0 | 0 | 3 | 3 | 32 | 2 | 2 | 0.04 | 1.92 | 1.96 | - | ENE | 4.3 | - | -
|  | 19時 | 0 | 0 | 2 | 2 | 34 | 4 | 1 | 0.03 | 1.93 | 1.96 | - | E | 4.7 | - | -
|  | 20時 | 0 | 0 | 2 | 2 | 38 | 5 | 2 | 0.04 | 1.94 | 1.98 | - | ENE | 3 | - | -
|  | 21時 | 0 | 0 | 1 | 1 | 42 | 4 | 1 | 0.02 | 1.95 | 1.97 | - | ENE | 3 | - | -
|  | 22時 | 0 | 0 | 1 | 1 | 42 | 5 | 1 | 0.02 | 1.95 | 1.97 | - | ENE | 2.2 | - | -
|  | 23時 | 0 | 0 | 1 | 1 | 44 | 7 | 4 | 0.01 | 1.97 | 1.98 | - | NE | 1.7 | - | -
|  | 24時 | 0 | 0 | 1 | 1 | 43 | 8 | 3 | 0.03 | 1.98 | 2.01 | - | NE | 2.1 | - | -
| 2024-05-14 | 1時 | 0 | 0 | 1 | 1 | 40 | 10 | 5 | 0.02 | 2 | 2.02 | - | NNE | 1.9 | - | -
|  | 2時 | 0 | 0 | 1 | 1 | 39 | 11 | 4 | 0.02 | 1.99 | 2.01 | - | NNE | 2.1 | - | -
|  | 3時 | 0 | 0 | 1 | 1 | 36 | 10 | 5 | 0.02 | 1.99 | 2.01 | - | NNE | 1.8 | - | -
|  | 4時 | 0 | 0 | 1 | 1 | 33 | 9 | 5 | 0.02 | 2.01 | 2.03 | - | NE | 0.9 | - | -
|  | 5時 | 0 | 0 | 2 | 2 | 29 | 12 | 6 | 0.03 | 2.02 | 2.05 | - | NNE | 1.6 | - | -
|  | 6時 | 0 | 0 | 2 | 2 | 26 | 11 | 7 | 0.03 | 2.04 | 2.07 | - | N | 1.8 | - | -
|  | 7時 | 0 | 0 | 2 | 2 | 28 | 11 | 8 | 0.03 | 2.02 | 2.05 | - | NNE | 1.6 | - | -
|  | 8時 | 0 | 1 | 3 | 4 | 31 | 11 | 10 | 0.03 | 2.01 | 2.04 | - | NNE | 1.7 | - | -
|  | 9時 | 0 | 0 | 2 | 2 | 35 | 9 | 8 | 0.03 | 2 | 2.03 | - | NE | 1.9 | - | -
|  | 10時 | 0 | 1 | 3 | 4 | 37 | 8 | 9 | 0.04 | 1.99 | 2.03 | - | N | 1.9 | - | -
コア期間 |  | 11時 | 0 | 1 | 3 | 4 | 39 | 7 | 4 | 0.04 | 1.99 | 2.03 | - | NE | 1.4 | - | -
|  | 12時 | 0 | 0 | 2 | 2 | 43 | 7 | 4 | 0.03 | 1.99 | 2.02 | - | ESE | 2 | - | -
|  | 13時 | 0 | 0 | 2 | 2 | 48 | 6 | 4 | 0.04 | 1.98 | 2.02 | - | SE | 1.4 | - | -
|  | 14時 | 0 | 0 | 2 | 2 | 52 | 7 | 7 | 0.04 | 1.97 | 2.01 | - | SSE | 2.7 | - | -
|  | 15時 | 0 | 0 | 3 | 3 | 51 | 7 | 4 | 0.04 | 1.97 | 2.01 | - | SSE | 3.1 | - | -
|  | 16時 | 0 | 0 | 2 | 2 | 51 | 8 | 6 | 0.04 | 1.97 | 2.01 | - | SE | 3.3 | - | -
|  | 17時 | 0 | 0 | 2 | 2 | 51 | 10 | 6 | 0.04 | 1.97 | 2.01 | - | SSE | 3 | - | -
|  | 18時 | 0 | 0 | 2 | 2 | 50 | 12 | 8 | 0.04 | 1.96 | 2 | - | SE | 3.7 | - | -
|  | 19時 | 0 | 0 | 2 | 2 | 48 | 13 | 6 | 0.04 | 1.96 | 2 | - | SE | 2.8 | - | -
|  | 20時 | 0 | 0 | 2 | 2 | 45 | 12 | 8 | 0.02 | 1.98 | 2 | - | ESE | 0.5 | - | -
|  | 21時 | 0 | 0 | 2 | 2 | 43 | 14 | 7 | 0.03 | 1.97 | 2 | - | NNE | 0.4 | - | -
|  | 22時 | 0 | 0 | 3 | 3 | 42 | 12 | 7 | 0.05 | 1.98 | 2.03 | - | N | 1.5 | - | -
|  | 23時 | 0 | 0 | 3 | 3 | 35 | 12 | 4 | 0.04 | 1.98 | 2.02 | - | E | 0.3 | - | -
|  | 24時 | 0 | 0 | 3 | 3 | 27 | 12 | 5 | 0.05 | 1.97 | 2.02 | - | NE | 0.6 | - | -
| 2024-05-15 | 1時 | 0 | 0 | 3 | 3 | 23 | 13 | 4 | 0.05 | 1.99 | 2.04 | - | ENE | 0.9 | - | -
|  | 2時 | 0 | 0 | 3 | 3 | 17 | 10 | 5 | 0.05 | 1.99 | 2.04 | - | NNE | 1.7 | - | -
|  | 3時 | 0 | 0 | 2 | 2 | 19 | 10 | 4 | 0.04 | 2.02 | 2.06 | - | E | 0.3 | - | -
|  | 4時 | 0 | 0 | 3 | 3 | 15 | 10 | 5 | 0.04 | 2.04 | 2.08 | - | E | 0.6 | - | -
|  | 5時 | 0 | 0 | 3 | 3 | 10 | 10 | 4 | 0.04 | 2.03 | 2.07 | - | NE | 1.6 | - | -
|  | 6時 | 0 | 1 | 3 | 4 | 9 | 8 | 6 | 0.05 | 2.14 | 2.19 | - | NNE | 1.2 | - | -
|  | 7時 | 0 | 1 | 3 | 4 | 16 | 13 | 7 | 0.04 | 2.21 | 2.25 | - | NE | 1.1 | - | -
|  | 8時 | 0 | 1 | 4 | 5 | 27 | 12 | 8 | 0.05 | 2.14 | 2.19 | - | SSE | 0.6 | - | -
|  | 9時 | 0 | 1 | 5 | 6 | 40 | 15 | 12 | 0.06 | 2.02 | 2.08 | - | S | 1.4 | - | -
|  | 10時 | 0 | 0 | 2 | 2 | 49 | 13 | 10 | 0.05 | 1.98 | 2.03 | - | SSW | 2.2 | - | -
コア期間 |  | 11時 | 0 | 0 | 2 | 2 | 54 | 10 | 6 | 0.05 | 1.96 | 2.01 | - | SSW | 3 | - | -
|  | 12時 | 0 | 0 | 2 | 2 | 59 | 10 | 7 | 0.04 | 1.96 | 2 | - | SSW | 3.3 | - | -
|  | 13時 | 0 | 0 | 2 | 2 | 63 | 9 | 6 | 0.05 | 1.97 | 2.02 | - | SSW | 2.5 | - | -
|  | 14時 | 0 | 0 | 2 | 2 | 67 | 13 | 8 | 0.04 | 1.97 | 2.01 | - | SW | 3.3 | - | -
|  | 15時 | 0 | 0 | 3 | 3 | 69 | 13 | 8 | 0.06 | 1.97 | 2.03 | - | S | 2.7 | - | -
|  | 16時 | 0 | 0 | 3 | 3 | 67 | 13 | 8 | 0.05 | 1.98 | 2.03 | - | S | 2.2 | - | -
|  | 17時 | 0 | 0 | 4 | 4 | 66 | 18 | 10 | 0.05 | 1.98 | 2.03 | - | SSE | 2.5 | - | -
|  | 18時 | 0 | 0 | 4 | 4 | 60 | 16 | 8 | 0.06 | 1.99 | 2.05 | - | SSE | 2.4 | - | -
|  | 19時 | 0 | 0 | 2 | 2 | 53 | 13 | 7 | 0.04 | 1.98 | 2.02 | - | SSE | 2.6 | - | -
|  | 20時 | 0 | 0 | 2 | 2 | 50 | 12 | 7 | 0.03 | 1.99 | 2.02 | - | SSE | 1.9 | - | -
|  | 21時 | 0 | 0 | 2 | 2 | 47 | 12 | 6 | 0.03 | 1.97 | 2 | - | SSE | 1.6 | - | -
|  | 22時 | 0 | 0 | 2 | 2 | 46 | 14 | 6 | 0.02 | 1.97 | 1.99 | - | SSE | 1.1 | - | -
|  | 23時 | 0 | 0 | 2 | 2 | 45 | 11 | 3 | 0.03 | 1.96 | 1.99 | - | E | 0.7 | - | -
|  | 24時 | 0 | 0 | 2 | 2 | 45 | 10 | 3 | 0.03 | 1.97 | 2 | - | NE | 1.7 | - | -
| 2024-05-16 | 1時 | 0 | 0 | 1 | 1 | 41 | 7 | 3 | 0.02 | 1.96 | 1.98 | - | ENE | 1.3 | - | -
|  | 2時 | 0 | 0 | 1 | 1 | 34 | 11 | 5 | 0.03 | 1.98 | 2.01 | - | NE | 0.8 | - | -
|  | 3時 | 0 | 0 | 2 | 2 | 29 | 11 | 6 | 0.04 | 2 | 2.04 | - | E | 2.3 | - | -
|  | 4時 | 0 | 0 | 2 | 2 | 40 | 11 | 5 | 0.04 | 1.98 | 2.02 | - | ESE | 2.1 | - | -
|  | 5時 | 1 | 0 | 1 | 1 | 52 | 6 | 4 | 0.02 | 1.96 | 1.98 | - | ENE | 2 | - | -
|  | 6時 | 0 | 0 | 1 | 1 | 51 | 6 | 4 | 0.03 | 1.95 | 1.98 | - | NE | 2.5 | - | -
|  | 7時 | 0 | 0 | 2 | 2 | 49 | 6 | 4 | 0.02 | 1.95 | 1.97 | - | NE | 2.4 | - | -
|  | 8時 | 0 | 0 | 3 | 3 | 40 | 5 | 4 | 0.03 | 1.96 | 1.99 | - | NNE | 2.1 | - | -
|  | 9時 | 0 | 0 | 4 | 4 | 39 | 5 | 5 | 0.04 | 1.97 | 2.01 | - | N | 3.8 | - | -
|  | 10時 | 0 | 1 | 4 | 5 | 42 | 6 | 7 | 0.03 | 1.97 | 2 | - | N | 2.5 | - | -
コア期間 |  | 11時 | 0 | 0 | 3 | 3 | 46 | 6 | 4 | 0.03 | 1.97 | 2 | - | N | 0.7 | - | -
|  | 12時 | 0 | 0 | 2 | 2 | 46 | 5 | 4 | 0.04 | 1.96 | 2 | - | ESE | 0.8 | - | -
|  | 13時 | 0 | 0 | 2 | 2 | 43 | 4 | 6 | 0.07 | 1.96 | 2.03 | - | S | 1.5 | - | -
|  | 14時 | 0 | 0 | 3 | 3 | 43 | 9 | 5 | 0.06 | 1.96 | 2.02 | - | S | 2.7 | - | -
|  | 15時 | 0 | 0 | 4 | 4 | 53 | 14 | 8 | 0.06 | 1.95 | 2.01 | - | S | 3.5 | - | -
|  | 16時 | 0 | 0 | 5 | 5 | 59 | 18 | 13 | 0.08 | 1.96 | 2.04 | - | SE | 1.3 | - | -
|  | 17時 | 1 | 0 | 5 | 5 | 56 | 17 | 11 | 0.07 | 1.96 | 2.03 | - | S | 3 | - | -
|  | 18時 | 1 | 0 | 6 | 6 | 59 | 15 | 11 | 0.07 | 1.95 | 2.02 | - | S | 3.4 | - | -
|  | 19時 | 1 | 0 | 6 | 6 | 52 | 14 | 7 | 0.07 | 1.96 | 2.03 | - | S | 5.9 | - | -
|  | 20時 | 1 | 0 | 6 | 6 | 55 | 15 | 9 | 0.03 | 1.96 | 1.99 | - | S | 6.3 | - | -
|  | 21時 | 1 | 0 | 3 | 3 | 69 | 15 | 6 | 0.03 | 1.96 | 1.99 | - | SSW | 4.8 | - | -
|  | 22時 | 1 | 0 | 3 | 3 | 63 | 13 | 9 | 0.03 | 1.96 | 1.99 | - | SSW | 4.7 | - | -
|  | 23時 | 1 | 0 | 4 | 4 | 58 | 14 | 10 | 0.03 | 1.97 | 2 | - | SSW | 3.6 | - | -
|  | 24時 | 0 | 0 | 4 | 4 | 54 | 17 | 9 | 0.05 | 1.97 | 2.02 | - | S | 2.5 | - | -
| 2024-05-17 | 1時 | 0 | 0 | 4 | 4 | 50 | 15 | 10 | 0.04 | 1.98 | 2.02 | - | SSW | 2.6 | - | -
|  | 2時 | 0 | 0 | 4 | 4 | 45 | 13 | 7 | 0.05 | 2 | 2.05 | - | SSW | 3.3 | - | -
|  | 3時 | 0 | 0 | 5 | 5 | zzz | 10 | 7 | 0.06 | 2 | 2.06 | - | N | 2.4 | - | -
|  | 4時 | zzz | 0 | 7 | 7 | 37 | 12 | 5 | 0.1 | 2.02 | 2.12 | - | S | 2.9 | - | -
|  | 5時 | 1 | 0 | 5 | 5 | 46 | 6 | 4 | 0.06 | 2.01 | 2.07 | - | WSW | 4 | - | -
|  | 6時 | 1 | 0 | 4 | 4 | 51 | 7 | 6 | 0.03 | 1.98 | 2.01 | - | WSW | 6.5 | - | -
|  | 7時 | 1 | 0 | 4 | 4 | 54 | 9 | 6 | 0.03 | 1.98 | 2.01 | - | WSW | 4.5 | - | -
|  | 8時 | 0 | 1 | 6 | 7 | 44 | 6 | 5 | 0.05 | 1.99 | 2.04 | - | SSW | 6.1 | - | -
|  | 9時 | 0 | 1 | 5 | 6 | 50 | 6 | 5 | 0.05 | 1.99 | 2.04 | - | WSW | 9.3 | - | -
|  | 10時 | 0 | 0 | 3 | 3 | 61 | 7 | 6 | 0.03 | 1.98 | 2.01 | - | WSW | 7.9 | - | -
コア期間 |  | 11時 | 0 | 0 | 3 | 3 | 63 | 8 | 6 | 0.03 | 1.97 | 2 | - | WSW | 6.6 | - | -
|  | 12時 | 0 | 0 | 3 | 3 | 66 | 8 | 6 | 0.04 | 1.97 | 2.01 | - | SW | 6.1 | - | -
|  | 13時 | 0 | 0 | 3 | 3 | 66 | 9 | 6 | 0.03 | 1.97 | 2 | - | SW | 6.9 | - | -
|  | 14時 | 0 | 0 | 2 | 2 | 62 | 7 | 5 | 0.03 | 1.96 | 1.99 | - | NNW | 3.2 | - | -
|  | 15時 | 0 | 0 | 2 | 2 | 65 | 7 | 4 | 0.03 | 1.98 | 2.01 | - | NE | 2.1 | - | -
|  | 16時 | 0 | 0 | 3 | 3 | 63 | 8 | 7 | 0.03 | 1.98 | 2.01 | - | NE | 2.7 | - | -
|  | 17時 | 0 | 0 | 2 | 2 | 57 | 8 | 4 | 0.02 | 1.98 | 2 | - | ENE | 3.7 | - | -
|  | 18時 | 0 | 0 | 2 | 2 | 52 | 8 | 6 | 0.04 | 1.98 | 2.02 | - | ENE | 3.5 | - | -
|  | 19時 | 0 | 0 | 2 | 2 | 51 | 8 | 5 | 0.01 | 1.99 | 2 | - | ENE | 2.5 | - | -
|  | 20時 | 0 | 0 | 3 | 3 | 47 | 10 | 5 | 0.04 | 1.98 | 2.02 | - | ENE | 2.6 | - | -
|  | 21時 | 0 | 0 | 2 | 2 | 45 | 9 | 5 | 0.04 | 1.97 | 2.01 | - | ENE | 2.1 | - | -
|  | 22時 | 0 | 0 | 3 | 3 | 47 | 10 | 8 | 0.04 | 1.98 | 2.02 | - | NE | 1.7 | - | -
|  | 23時 | 0 | 0 | 3 | 3 | 52 | 11 | 9 | 0.04 | 1.97 | 2.01 | - | NNE | 1.4 | - | -
|  | 24時 | 0 | 0 | 3 | 3 | 46 | 11 | 7 | 0.05 | 2 | 2.05 | - | NE | 1.5 | - | -
| 2024-05-18 | 1時 | 0 | 0 | 2 | 2 | 42 | 12 | 4 | 0.05 | 2.02 | 2.07 | - | NE | 2.7 | - | -
|  | 2時 | 0 | 0 | 2 | 2 | 39 | 11 | 5 | 0.04 | 2.04 | 2.08 | - | NE | 1.9 | - | -
|  | 3時 | 0 | zzz | zzz | zzz | 31 | 10 | 7 | 0.05 | 2.03 | 2.08 | - | NE | 2.4 | - | -
|  | 4時 | 0 | 0 | 3 | 3 | 29 | 11 | 6 | 0.04 | 2.05 | 2.09 | - | ENE | 1.6 | - | -
|  | 5時 | 0 | 0 | 3 | 3 | 27 | 10 | 6 | 0.04 | 2.07 | 2.11 | - | ENE | 1.5 | - | -
|  | 6時 | 0 | 0 | 3 | 3 | 26 | 12 | 8 | 0.05 | 2.13 | 2.18 | - | NE | 2.5 | - | -
|  | 7時 | 0 | 0 | 3 | 3 | 29 | 12 | 9 | 0.05 | 2.12 | 2.17 | - | NE | 2 | - | -
|  | 8時 | 0 | 1 | 3 | 4 | 36 | 14 | 10 | 0.05 | 2.1 | 2.15 | - | NE | 1.3 | - | -
|  | 9時 | 1 | 0 | 3 | 3 | 54 | 13 | 9 | 0.04 | 2.05 | 2.09 | - | ESE | 0.6 | - | -
|  | 10時 | 1 | 0 | 2 | 2 | 64 | 16 | 11 | 0.04 | 2 | 2.04 | - | SSE | 1.3 | - | -
コア期間 |  | 11時 | 1 | 0 | 2 | 2 | 70 | 13 | 11 | 0.03 | 1.97 | 2 | - | SSW | 1.6 | - | -
|  | 12時 | 1 | 0 | 2 | 2 | 72 | 15 | 12 | 0.02 | 1.97 | 1.99 | - | S | 2 | - | -
|  | 13時 | 1 | 0 | 2 | 2 | 74 | 16 | 10 | 0.03 | 1.97 | 2 | - | S | 2.1 | - | -
|  | 14時 | 1 | 0 | 2 | 2 | 77 | 13 | 8 | 0.04 | 1.98 | 2.02 | - | S | 2.5 | - | -
|  | 15時 | 1 | 0 | 2 | 2 | 76 | 15 | 10 | 0.04 | 1.97 | 2.01 | - | S | 2.7 | - | -
|  | 16時 | 1 | 0 | 2 | 2 | 82 | 17 | 12 | 0.03 | 1.98 | 2.01 | - | SSW | 3.2 | - | -
|  | 17時 | 1 | 0 | 3 | 3 | 81 | 20 | 11 | 0.03 | 1.99 | 2.02 | - | SSE | 2.6 | - | -
|  | 18時 | 1 | 0 | 3 | 3 | 73 | 21 | 13 | 0.04 | 1.99 | 2.03 | - | SSE | 2.9 | - | -
|  | 19時 | 1 | 0 | 3 | 3 | 66 | 21 | 14 | 0.03 | 1.99 | 2.02 | - | SE | 1.8 | - | -
|  | 20時 | 1 | 0 | 3 | 3 | 61 | 20 | 11 | 0.04 | 2 | 2.04 | - | SSE | 1.5 | - | -
|  | 21時 | 0 | 0 | 3 | 3 | 59 | 19 | 13 | 0.03 | 2 | 2.03 | - | S | 0.8 | - | -
|  | 22時 | 0 | 0 | 3 | 3 | 55 | 21 | 10 | 0.04 | 2 | 2.04 | - | NNE | 0.9 | - | -
|  | 23時 | 0 | 0 | 3 | 3 | 46 | 25 | 11 | 0.05 | 2.04 | 2.09 | - | NE | 1.4 | - | -
|  | 24時 | 0 | 0 | 3 | 3 | 42 | 22 | 12 | 0.05 | 2.03 | 2.08 | - | NE | 1 | - | -
| 2024-05-19 | 1時 | 0 | 0 | 2 | 2 | 38 | 21 | 11 | 0.04 | 2.01 | 2.05 | - | ENE | 0.7 | - | -
|  | 2時 | 0 | 0 | 2 | 2 | 32 | 19 | 9 | 0.04 | 2.01 | 2.05 | - | NNE | 1.5 | - | -
|  | 3時 | 0 | 0 | 2 | 2 | 30 | 19 | 11 | 0.04 | 2.02 | 2.06 | - | NE | 1.4 | - | -
|  | 4時 | 0 | 0 | 2 | 2 | 29 | 20 | 12 | 0.03 | 2.09 | 2.12 | - | ENE | 1.2 | - | -
|  | 5時 | 0 | 0 | 2 | 2 | 25 | 19 | 13 | 0.03 | 2.15 | 2.18 | - | NNE | 1.5 | - | -
|  | 6時 | 0 | 0 | 2 | 2 | 21 | 20 | 13 | 0.03 | 2.19 | 2.22 | - | NE | 1.4 | - | -
|  | 7時 | 0 | 1 | 3 | 4 | 22 | 31 | 21 | 0.05 | 2.15 | 2.2 | - | NE | 1.1 | - | -
|  | 8時 | 0 | 1 | 3 | 4 | 27 | 28 | 17 | 0.06 | 2.12 | 2.18 | - | ENE | 0.4 | - | -
|  | 9時 | 0 | 0 | 3 | 3 | 37 | 25 | 18 | 0.06 | 2.1 | 2.16 | - | ENE | 0.5 | - | -
|  | 10時 | 0 | 0 | 4 | 4 | 42 | 28 | 19 | 0.05 | 2.09 | 2.14 | - | SSE | 0.9 | - | -
コア期間 |  | 11時 | 1 | 0 | 4 | 4 | 62 | 28 | 17 | 0.07 | 2.05 | 2.12 | - | SW | 1.5 | - | -
|  | 12時 | 1 | 0 | 3 | 3 | 71 | 24 | 16 | 0.06 | 2.02 | 2.08 | - | SSW | 2.6 | - | -
|  | 13時 | 1 | 0 | 4 | 4 | 70 | 24 | 15 | 0.06 | 2.01 | 2.07 | - | S | 1.9 | - | -
|  | 14時 | 1 | 0 | 3 | 3 | 70 | 25 | 16 | 0.05 | 2.01 | 2.06 | - | SSW | 1.5 | - | -
|  | 15時 | 1 | 0 | 3 | 3 | 70 | 22 | 14 | 0.06 | 2 | 2.06 | - | S | 1 | - | -
|  | 16時 | 1 | 0 | 3 | 3 | 70 | 21 | 13 | 0.07 | 2.01 | 2.08 | - | S | 1.5 | - | -
|  | 17時 | 1 | 0 | 4 | 4 | 71 | 29 | 23 | 0.06 | 2.02 | 2.08 | - | SSW | 1.9 | - | -
|  | 18時 | 2 | 0 | 6 | 6 | 70 | 35 | 25 | 0.08 | 2.03 | 2.11 | - | SSW | 2.5 | - | -
|  | 19時 | 3 | 0 | 5 | 5 | 68 | 30 | 16 | 0.07 | 2.04 | 2.11 | - | SSW | 1.5 | - | -
|  | 20時 | 2 | 0 | 5 | 5 | 58 | 31 | 22 | 0.08 | 2.04 | 2.12 | - | SW | 1.1 | - | -
|  | 21時 | 2 | 0 | 6 | 6 | 53 | 33 | 21 | 0.09 | 2.07 | 2.16 | - | SSW | 1.3 | - | -
|  | 22時 | 2 | 0 | 8 | 8 | 53 | 40 | 23 | 0.11 | 2.11 | 2.22 | - | SSW | 1.3 | - | -
|  | 23時 | 2 | 0 | 8 | 8 | 53 | 37 | 22 | 0.13 | 2.12 | 2.25 | - | SW | 1.4 | - | -
|  | 24時 | 1 | 0 | 8 | 8 | 43 | 38 | 22 | 0.12 | 2.14 | 2.26 | - | SSW | 2.2 | - | -
| 2024-05-20 | 1時 | 1 | 0 | 9 | 9 | 43 | 31 | 18 | 0.12 | 2.11 | 2.23 | - | SSW | 2.7 | - | -
|  | 2時 | 1 | 0 | 11 | 11 | 31 | 33 | 20 | 0.11 | 2.06 | 2.17 | - | SW | 1.8 | - | -
|  | 3時 | 1 | 0 | 11 | 11 | 27 | 37 | 21 | 0.11 | 2.07 | 2.18 | - | WSW | 1.2 | - | -
|  | 4時 | 0 | 0 | 9 | 9 | 31 | 23 | 13 | zzz | zzz | zzz | - | NNW | 2 | - | -
|  | 5時 | 1 | 0 | 4 | 4 | 45 | 8 | 4 | 0.05 | 1.98 | 2.03 | - | NNE | 2.4 | - | -
|  | 6時 | 0 | 0 | 4 | 4 | 45 | 6 | 5 | 0.02 | 1.95 | 1.97 | - | NNE | 1.3 | - | -
|  | 7時 | 0 | 0 | 6 | 6 | 44 | 9 | 5 | 0.03 | 1.96 | 1.99 | - | NNE | 2.5 | - | -
|  | 8時 | 0 | 0 | 5 | 5 | 45 | 8 | 7 | 0.04 | 1.97 | 2.01 | - | NNW | 1.9 | - | -
|  | 9時 | 0 | 0 | 7 | 7 | 43 | 7 | 3 | 0.05 | 1.97 | 2.02 | - | NNW | 1.3 | - | -
|  | 10時 | 0 | 0 | 6 | 6 | 41 | 7 | 3 | 0.06 | 1.97 | 2.03 | - | E | 5.9 | - | -
|  | 11時 | 0 | 1 | 4 | 5 | 42 | 6 | 5 | 0.03 | 1.98 | 2.01 | - | N | 3.9 | - | -
|  | 12時 | 0 | 1 | 4 | 5 | 47 | 5 | 6 | 0.04 | 1.97 | 2.01 | - | E | 0.9 | - | -
|  | 13時 | 0 | 0 | 3 | 3 | 48 | 7 | 5 | 0.05 | 1.96 | 2.01 | - | S | 1.1 | - | -
|  | 14時 | 0 | 0 | 2 | 2 | 52 | 5 | 7 | 0.05 | 1.96 | 2.01 | - | SSW | 1.8 | - | -
|  | 15時 | 0 | 0 | 2 | 2 | 56 | 7 | 6 | 0.04 | 1.95 | 1.99 | - | WSW | 1.9 | - | -
|  | 16時 | 0 | 0 | 2 | 2 | 58 | 7 | 6 | 0.04 | 1.95 | 1.99 | - | SSW | 2.6 | - | -
|  | 17時 | 0 | 0 | 2 | 2 | 56 | 8 | 6 | 0.05 | 1.95 | 2 | - | SW | 1.6 | - | -
|  | 18時 | 0 | 0 | 3 | 3 | 57 | 9 | 8 | 0.04 | 1.95 | 1.99 | - | SSW | 2.4 | - | -
|  | 19時 | 0 | 0 | 4 | 4 | 58 | 11 | 8 | 0.06 | 1.95 | 2.01 | - | SW | 1.3 | - | -
|  | 20時 | 0 | 0 | 5 | 5 | 54 | 12 | 9 | 0.07 | 1.96 | 2.03 | - | SW | 1.5 | - | -
|  | 21時 | 0 | 0 | 7 | 7 | 43 | 17 | 9 | 0.1 | 1.98 | 2.08 | - | SSW | 1.1 | - | -
|  | 22時 | 0 | 0 | 5 | 5 | 30 | 11 | 8 | 0.09 | 2.01 | 2.1 | - | S | 1.4 | - | -
|  | 23時 | 0 | 0 | 5 | 5 | 35 | 11 | 7 | 0.09 | 2.08 | 2.17 | - | SSW | 1.4 | - | -
|  | 24時 | 0 | 0 | 4 | 4 | 32 | 14 | 8 | 0.08 | 2.05 | 2.13 | - | S | 0.9 | - | -
| 2024-05-21 | 1時 | 0 | 0 | 4 | 4 | 23 | 13 | 8 | 0.09 | 2.04 | 2.13 | - | SE | 0.6 | - | -
|  | 2時 | 0 | 0 | 4 | 4 | 22 | 15 | 8 | 0.08 | 2 | 2.08 | - | N | 0.7 | - | -
|  | 3時 | 0 | 0 | 4 | 4 | 15 | 14 | 6 | 0.09 | 2.02 | 2.11 | - | ENE | 0.9 | - | -
|  | 4時 | 0 | 0 | 3 | 3 | 13 | 14 | 8 | 0.07 | 2.03 | 2.1 | - | ENE | 1 | - | -
|  | 5時 | 0 | 0 | 3 | 3 | 7 | 17 | 7 | 0.06 | 2.21 | 2.27 | - | ENE | 1.7 | - | -
|  | 6時 | 0 | 1 | 3 | 4 | 8 | 11 | 7 | 0.06 | 2.3 | 2.36 | - | ENE | 1.5 | - | -
|  | 7時 | 0 | 2 | 3 | 5 | 7 | 13 | 8 | 0.06 | 2.22 | 2.28 | - | NNE | 1.7 | - | -
|  | 8時 | 0 | 1 | 2 | 3 | 16 | 12 | 10 | 0.05 | 2.16 | 2.21 | - | NE | 1.4 | - | -
|  | 9時 | 0 | 0 | 3 | 3 | 41 | 13 | 9 | 0.06 | 2.02 | 2.08 | - | SSE | 1.1 | - | -
|  | 10時 | 0 | 0 | 3 | 3 | 49 | 13 | 10 | 0.08 | 1.99 | 2.07 | - | E | 1.2 | - | -
|  | 11時 | 0 | 0 | 3 | 3 | 49 | 13 | 11 | 0.07 | 1.98 | 2.05 | - | E | 0.9 | - | -
|  | 12時 | 0 | 0 | 3 | 3 | 54 | 15 | 8 | 0.05 | 1.98 | 2.03 | - | SE | 2.2 | - | -
|  | 13時 | 0 | 0 | 2 | 2 | 58 | 15 | 11 | 0.06 | 1.97 | 2.03 | - | SE | 1.9 | - | -
|  | 14時 | 0 | 0 | 3 | 3 | 59 | 18 | 11 | 0.05 | 1.97 | 2.02 | - | S | 1.3 | - | -
|  | 15時 | 0 | 0 | 3 | 3 | 62 | 18 | 12 | 0.07 | 1.98 | 2.05 | - | E | 6.7 | - | -
|  | 16時 | 1 | 0 | 3 | 3 | 61 | 15 | 9 | 0.04 | 1.97 | 2.01 | - | E | 5.8 | - | -
|  | 17時 | 1 | 0 | 3 | 3 | 61 | 15 | 11 | 0.03 | 1.97 | 2 | - | E | 6.2 | - | -
|  | 18時 | 2 | 0 | 5 | 5 | 60 | 19 | 17 | 0.03 | 1.97 | 2 | - | ENE | 4.2 | - | -
|  | 19時 | 0 | 0 | 2 | 2 | 43 | 6 | 3 | 0.03 | 1.97 | 2 | - | ENE | 3.4 | - | -
|  | 20時 | 0 | 0 | 2 | 2 | 42 | 9 | 4 | 0.03 | 1.96 | 1.99 | - | ENE | 3.6 | - | -
|  | 21時 | 0 | 0 | 2 | 2 | 44 | 9 | 4 | 0.03 | 1.96 | 1.99 | - | ENE | 3.2 | - | -
|  | 22時 | 0 | 0 | 2 | 2 | 43 | 6 | 3 | 0.02 | 1.97 | 1.99 | - | ENE | 2.2 | - | -
|  | 23時 | 0 | 0 | 2 | 2 | 41 | 6 | 2 | 0.03 | 1.97 | 2 | - | NE | 2.1 | - | -
|  | 24時 | 0 | 0 | 1 | 1 | 40 | 7 | 4 | 0.03 | 2.02 | 2.05 | - | NE | 1.8 | - | -
| 2024-05-22 | 1時 | 0 | 0 | 1 | 1 | 40 | 9 | 5 | 0.03 | 2.04 | 2.07 | - | NE | 1.1 | - | -
|  | 2時 | 0 | 0 | 1 | 1 | 40 | 11 | 5 | 0.03 | 2.01 | 2.04 | - | NE | 1.5 | - | -
|  | 3時 | 0 | 0 | 2 | 2 | 40 | 9 | 6 | 0.03 | 1.98 | 2.01 | - | ENE | 1.1 | - | -
|  | 4時 | 0 | 0 | 2 | 2 | 37 | 11 | 8 | 0.03 | 2 | 2.03 | - | ENE | 1.5 | - | -
|  | 5時 | 0 | 0 | 2 | 2 | 34 | 10 | 6 | 0.03 | 2.03 | 2.06 | - | NE | 1.3 | - | -
|  | 6時 | 0 | 0 | 2 | 2 | 33 | 10 | 7 | 0.02 | 2.06 | 2.08 | - | NE | 1.5 | - | -
|  | 7時 | 0 | 1 | 4 | 5 | 33 | 11 | 8 | 0.05 | 2.03 | 2.08 | - | SSE | 0.7 | - | -
|  | 8時 | 0 | 0 | 3 | 3 | 36 | 11 | 8 | 0.04 | 2.01 | 2.05 | - | ESE | 0.6 | - | -
|  | 9時 | 0 | 0 | 3 | 3 | 43 | 10 | 7 | 0.04 | 1.98 | 2.02 | - | E | 2.4 | - | -
|  | 10時 | 0 | 0 | 3 | 3 | 49 | 10 | 7 | 0.03 | 1.96 | 1.99 | - | ESE | 1.7 | - | -
|  | 11時 | 0 | 0 | 2 | 2 | 51 | 13 | 8 | 0.03 | 1.96 | 1.99 | - | SW | 1.7 | - | -
|  | 12時 | 0 | 0 | 2 | 2 | 55 | 11 | 8 | 0.03 | 1.95 | 1.98 | - | SW | 2.7 | - | -
|  | 13時 | 0 | 0 | 2 | 2 | 58 | 12 | 10 | 0.03 | 1.96 | 1.99 | - | SSW | 1.9 | - | -
|  | 14時 | 0 | 0 | 2 | 2 | 61 | 14 | 9 | 0.04 | 1.96 | 2 | - | SSW | 2.8 | - | -
|  | 15時 | 0 | 0 | 2 | 2 | 53 | 14 | 10 | 0.03 | 1.96 | 1.99 | - | S | 3.2 | - | -
|  | 16時 | 0 | 0 | 2 | 2 | 56 | 15 | 9 | 0.04 | 1.96 | 2 | - | SSW | 3 | - | -
|  | 17時 | 0 | 0 | 2 | 2 | 55 | 17 | 10 | 0.03 | 1.95 | 1.98 | - | S | 3.3 | - | -
|  | 18時 | 1 | 0 | 3 | 3 | 56 | 19 | 12 | 0.04 | 1.96 | 2 | - | S | 3.3 | - | -
|  | 19時 | 1 | 0 | 3 | 3 | 53 | 20 | 11 | 0.03 | 1.97 | 2 | - | S | 1.8 | - | -
|  | 20時 | 0 | 0 | 4 | 4 | 47 | 19 | 11 | 0.05 | 1.98 | 2.03 | - | SSE | 1.3 | - | -
|  | 21時 | 0 | 0 | 4 | 4 | 43 | 18 | 8 | 0.04 | 1.97 | 2.01 | - | SSE | 1.7 | - | -
|  | 22時 | 0 | 0 | 3 | 3 | 43 | 14 | 7 | 0.03 | 1.98 | 2.01 | - | S | 1.9 | - | -
|  | 23時 | 0 | 0 | 2 | 2 | 46 | 13 | 8 | 0.03 | 1.98 | 2.01 | - | SSW | 2.3 | - | -
|  | 24時 | 0 | 0 | 3 | 3 | 44 | 16 | 6 | 0.03 | 1.98 | 2.01 | - | S | 2 | - | -
| 2024-05-23 | 1時 | 0 | 0 | 3 | 3 | 42 | 14 | 7 | 0.03 | 1.97 | 2 | - | SSW | 1.9 | - | -
|  | 2時 | 0 | 0 | 3 | 3 | 39 | 16 | 7 | 0.03 | 1.98 | 2.01 | - | SSW | 1.7 | - | -
|  | 3時 | 1 | 0 | 5 | 5 | 35 | 16 | 8 | 0.06 | 1.99 | 2.05 | - | SSW | 1.1 | - | -
|  | 4時 | 2 | 0 | 5 | 5 | 34 | 17 | 8 | 0.07 | 2.04 | 2.11 | - | SSW | 1.4 | - | -
|  | 5時 | 2 | 0 | 5 | 5 | 34 | 18 | 8 | 0.07 | 2 | 2.07 | - | S | 0.7 | - | -
|  | 6時 | 2 | 0 | 7 | 7 | 31 | 18 | 9 | 0.07 | 1.99 | 2.06 | - | S | 1.7 | - | -
|  | 7時 | 2 | 1 | 7 | 8 | 34 | 18 | 10 | 0.07 | 1.99 | 2.06 | - | SSW | 1.5 | - | -
|  | 8時 | 2 | 1 | 7 | 8 | 37 | 18 | 10 | 0.08 | 1.99 | 2.07 | - | S | 1.7 | - | -
|  | 9時 | 1 | 1 | 6 | 7 | 43 | 17 | 11 | 0.06 | 1.98 | 2.04 | - | SSW | 3.6 | - | -
|  | 10時 | 1 | 0 | 4 | 4 | 48 | 16 | 9 | 0.05 | 1.98 | 2.03 | - | SSW | 3.7 | - | -
|  | 11時 | 1 | 0 | 3 | 3 | 55 | 17 | 11 | 0.04 | 1.96 | 2 | - | S | 3 | - | -
|  | 12時 | 1 | 0 | 3 | 3 | 59 | 16 | 11 | 0.05 | 1.96 | 2.01 | - | S | 3.2 | - | -
|  | 13時 | 1 | 0 | 3 | 3 | 61 | 16 | 11 | 0.07 | 1.96 | 2.03 | - | SSW | 2.5 | - | -
|  | 14時 | 1 | 0 | 3 | 3 | 63 | 17 | 12 | 0.06 | 1.97 | 2.03 | - | SSW | 3.2 | - | -
|  | 15時 | 1 | 0 | 4 | 4 | 67 | 19 | 13 | 0.06 | 1.97 | 2.03 | - | S | 2.9 | - | -
|  | 16時 | 1 | 0 | 5 | 5 | 75 | 23 | 14 | 0.07 | 1.97 | 2.04 | - | S | 2.5 | - | -
|  | 17時 | 1 | 0 | 7 | 7 | 67 | 23 | 12 | 0.08 | 1.97 | 2.05 | - | S | 2.5 | - | -
|  | 18時 | 1 | 0 | 8 | 8 | 60 | 18 | 13 | 0.08 | 1.98 | 2.06 | - | S | 2.5 | - | -
|  | 19時 | 0 | 0 | 8 | 8 | 55 | 20 | 11 | 0.08 | 1.98 | 2.06 | - | S | 1.9 | - | -
|  | 20時 | 0 | 0 | 7 | 7 | 46 | 20 | 10 | 0.07 | 2 | 2.07 | - | S | 1.8 | - | -
|  | 21時 | 0 | 0 | 6 | 6 | 39 | 17 | 9 | 0.05 | 1.97 | 2.02 | - | S | 1.8 | - | -
|  | 22時 | 0 | 0 | 5 | 5 | 36 | 16 | 8 | 0.05 | 2 | 2.05 | - | S | 1.6 | - | -
|  | 23時 | 0 | 0 | 5 | 5 | 35 | 17 | 7 | 0.05 | 2 | 2.05 | - | S | 2 | - | -
|  | 24時 | 0 | 0 | 6 | 6 | 35 | 18 | 8 | 0.05 | 1.99 | 2.04 | - | S | 0.6 | - | -
| 2024-07-18 | 1時 | 0 | 0 | 2 | 2 | 28 | 12 | 6 | 0.05 | 2.02 | 2.07 | - | E | 1.1 | - | -
|  | 2時 | 0 | 0 | 2 | 2 | 23 | 13 | 7 | 0.05 | 2.02 | 2.07 | - | WSW | 0.6 | - | -
|  | 3時 | 0 | 0 | 2 | 2 | 30 | 12 | 6 | 0.04 | 1.97 | 2.01 | - | WSW | 1.7 | - | -
|  | 4時 | 0 | 0 | 3 | 3 | 26 | 14 | 7 | 0.05 | 2.01 | 2.06 | - | E | 0.5 | - | -
|  | 5時 | 0 | 0 | 3 | 3 | 17 | 13 | 6 | 0.05 | 2.18 | 2.23 | - | ENE | 1.7 | - | -
|  | 6時 | 0 | 1 | 3 | 4 | 19 | 15 | 4 | 0.05 | 2.1 | 2.15 | - | E | 0.8 | - | -
|  | 7時 | 0 | 0 | 2 | 2 | 25 | 12 | 7 | 0.04 | 2.05 | 2.09 | - | ENE | 0.7 | - | -
|  | 8時 | 0 | 1 | 3 | 4 | 26 | 14 | 5 | 0.05 | 2.02 | 2.07 | - | S | 1.5 | - | -
|  | 9時 | 0 | 1 | 6 | 7 | 29 | 25 | 10 | 0.08 | 2.04 | 2.12 | - | SSW | 1.6 | - | -
|  | 10時 | 0 | 1 | 7 | 8 | 36 | 34 | 14 | 0.1 | 2.07 | 2.17 | - | SSW | 1.1 | - | -
|  | 11時 | 0 | 1 | 5 | 6 | 45 | 38 | 16 | 0.1 | 2.08 | 2.18 | - | S | 1.3 | - | -
|  | 12時 | 0 | 0 | 4 | 4 | 55 | 31 | 17 | 0.08 | 2.05 | 2.13 | - | SW | 2.1 | - | -
|  | 13時 | 0 | 0 | 3 | 3 | 63 | 26 | 14 | 0.07 | 2.02 | 2.09 | - | SSW | 1.4 | - | -
|  | 14時 | 0 | 0 | 3 | 3 | 66 | 26 | 13 | 0.06 | 1.99 | 2.05 | - | SW | 2 | - | -
|  | 15時 | 1 | 0 | 3 | 3 | 69 | 25 | 14 | 0.07 | 1.96 | 2.03 | - | S | 2.3 | - | -
|  | 16時 | 0 | 0 | 3 | 3 | 63 | 21 | 9 | 0.06 | 1.95 | 2.01 | - | SSW | 2 | - | -
|  | 17時 | 0 | 0 | 3 | 3 | 54 | 25 | 12 | 0.06 | 1.96 | 2.02 | - | SSE | 2.1 | - | -
|  | 18時 | 0 | 0 | 3 | 3 | 48 | 23 | 12 | 0.07 | 1.99 | 2.06 | - | SSE | 1.7 | - | -
|  | 19時 | 0 | 0 | 2 | 2 | 44 | 20 | 13 | 0.06 | 1.97 | 2.03 | - | SSE | 1.9 | - | -
|  | 20時 | 0 | 0 | 2 | 2 | 45 | 21 | 10 | 0.04 | 1.96 | 2 | - | SSE | 1.6 | - | -
|  | 21時 | 0 | 0 | 2 | 2 | 45 | 23 | 9 | 0.04 | 1.95 | 1.99 | - | SSE | 1.1 | - | -
|  | 22時 | 0 | 0 | 2 | 2 | 43 | 24 | 11 | 0.04 | 1.96 | 2 | - | SSE | 0.6 | - | -
|  | 23時 | 0 | 0 | 3 | 3 | 32 | 21 | 9 | 0.06 | 2.18 | 2.24 | - | NE | 1.7 | - | -
|  | 24時 | 0 | 0 | 3 | 3 | 25 | 24 | 11 | 0.06 | 2.29 | 2.35 | - | NNE | 1.7 | - | -
| 2024-07-19 | 1時 | 0 | 0 | 3 | 3 | 21 | 27 | 13 | 0.05 | 2.25 | 2.3 | - | NE | 1.2 | - | -
|  | 2時 | 0 | 0 | 3 | 3 | 18 | 30 | 12 | 0.06 | 2.23 | 2.29 | - | NE | 1.7 | - | -
|  | 3時 | 0 | 0 | 3 | 3 | zzz | 28 | 12 | 0.06 | 2.28 | 2.34 | - | NNE | 1 | - | -
|  | 4時 | zzz | 0 | 3 | 3 | 10 | 26 | 13 | 0.05 | 2.28 | 2.33 | - | NE | 0.7 | - | -
|  | 5時 | 0 | 1 | 3 | 4 | 8 | 26 | 12 | 0.06 | 2.24 | 2.3 | - | NE | 0.3 | - | -
|  | 6時 | 0 | 1 | 3 | 4 | 8 | 28 | 10 | 0.06 | 2.32 | 2.38 | - | ESE | 0.3 | - | -
|  | 7時 | 0 | 2 | 5 | 7 | 8 | 31 | 14 | 0.07 | 2.31 | 2.38 | - | E | 0.6 | - | -
|  | 8時 | 0 | 2 | 7 | 9 | 13 | 29 | 12 | 0.07 | 2.15 | 2.22 | - | SSW | 0.8 | - | -
|  | 9時 | 0 | 2 | 9 | 11 | 21 | 41 | 18 | 0.1 | 2.05 | 2.15 | - | SSW | 1.3 | - | -
|  | 10時 | 0 | 1 | 8 | 9 | 34 | 45 | 22 | 0.1 | 2.08 | 2.18 | - | SSW | 1 | - | -
|  | 11時 | 0 | 1 | 6 | 7 | 49 | 50 | 25 | 0.11 | 2.04 | 2.15 | - | SSW | 1.2 | - | -
|  | 12時 | 0 | 1 | 6 | 7 | 57 | 60 | 26 | 0.11 | 2.05 | 2.16 | - | SSW | 1.2 | - | -
|  | 13時 | 0 | 1 | 5 | 6 | 65 | 59 | 26 | 0.11 | 2.05 | 2.16 | - | SSE | 1.3 | - | -
|  | 14時 | 0 | 0 | 5 | 5 | 70 | 55 | 26 | 0.11 | 2.03 | 2.14 | - | SSW | 0.9 | - | -
|  | 15時 | 0 | 0 | 4 | 4 | 74 | 54 | 25 | 0.09 | 2.01 | 2.1 | - | S | 1.2 | - | -
|  | 16時 | 0 | 0 | 4 | 4 | 72 | 46 | 24 | 0.09 | 2 | 2.09 | - | S | 1.7 | - | -
|  | 17時 | 0 | 0 | 4 | 4 | 73 | 51 | 25 | 0.1 | 1.97 | 2.07 | - | SE | 0.9 | - | -
|  | 18時 | 0 | 0 | 4 | 4 | 71 | 57 | 28 | 0.09 | 1.97 | 2.06 | - | E | 1.2 | - | -
|  | 19時 | 0 | 0 | 4 | 4 | 67 | 65 | 30 | 0.09 | 2.08 | 2.17 | - | ENE | 2.1 | - | -
|  | 20時 | 0 | 0 | 4 | 4 | 51 | 78 | 28 | 0.1 | 2.11 | 2.21 | - | ENE | 1.7 | - | -
|  | 21時 | 0 | 0 | 3 | 3 | 36 | 73 | 26 | 0.1 | 2.11 | 2.21 | - | ENE | 1 | - | -
|  | 22時 | 0 | 0 | 4 | 4 | 28 | 81 | 25 | 0.11 | 2.24 | 2.35 | - | NE | 1.4 | - | -
|  | 23時 | 0 | 0 | 4 | 4 | 20 | 68 | 22 | 0.11 | 2.3 | 2.41 | - | CALM | 0.2 | - | -
|  | 24時 | 0 | 0 | 4 | 4 | 20 | 58 | 19 | 0.1 | 2.36 | 2.46 | - | N | 1.7 | - | -
| 2024-07-20 | 1時 | 0 | 0 | 4 | 4 | 18 | 54 | 18 | 0.08 | 2.36 | 2.44 | - | NNE | 1 | - | -
|  | 2時 | 0 | 0 | 4 | 4 | 12 | 51 | 19 | 0.09 | 2.49 | 2.58 | - | NE | 1.8 | - | -
|  | 3時 | 0 | zzz | zzz | zzz | 8 | 42 | 16 | 0.08 | 2.35 | 2.43 | - | NE | 2.1 | - | -
|  | 4時 | 0 | 1 | 4 | 5 | 6 | 55 | 22 | 0.08 | 2.9 | 2.98 | - | NE | 1.5 | - | -
|  | 5時 | 0 | 0 | 4 | 4 | 4 | 59 | 24 | 0.09 | 3.04 | 3.13 | - | NNE | 0.3 | - | -
|  | 6時 | 0 | 1 | 4 | 5 | 5 | 58 | 23 | 0.09 | 3.03 | 3.12 | - | NE | 1.5 | - | -
|  | 7時 | 0 | 2 | 3 | 5 | 9 | 60 | 28 | 0.09 | 2.91 | 3 | - | ENE | 1.3 | - | -
|  | 8時 | 0 | 1 | 3 | 4 | 20 | 71 | 32 | 0.09 | 2.67 | 2.76 | - | NE | 1.1 | - | -
|  | 9時 | 0 | 1 | 3 | 4 | 45 | 54 | 27 | 0.07 | 2.33 | 2.4 | - | WNW | 1 | - | -
|  | 10時 | 0 | 0 | 3 | 3 | 63 | 46 | 22 | 0.07 | 2.13 | 2.2 | - | SSE | 1.9 | - | -
|  | 11時 | 0 | 0 | 3 | 3 | 70 | 44 | 20 | 0.06 | 2.02 | 2.08 | - | S | 1.9 | - | -
|  | 12時 | 0 | 0 | 3 | 3 | 68 | 43 | 18 | 0.05 | 1.95 | 2 | - | SSW | 1.7 | - | -
|  | 13時 | 0 | 1 | 4 | 5 | 74 | 54 | 22 | 0.05 | 1.98 | 2.03 | - | N | 5.9 | - | -
|  | 14時 | 0 | 0 | 3 | 3 | 59 | 44 | 25 | zzz | zzz | zzz | - | NNE | 4.7 | - | -
|  | 15時 | 0 | 1 | 3 | 4 | 45 | 41 | 21 | zzz | zzz | zzz | - | NE | 2 | - | -
|  | 16時 | 0 | 1 | 2 | 3 | 41 | 32 | 19 | zzz | zzz | zzz | - | ENE | 3.5 | - | -
|  | 17時 | 0 | 0 | 2 | 2 | 42 | 37 | 19 | zzz | zzz | zzz | - | E | 2.9 | - | -
|  | 18時 | 0 | 0 | 2 | 2 | 45 | 33 | 15 | zzz | zzz | zzz | - | ESE | 2.9 | - | -
|  | 19時 | 0 | 0 | 2 | 2 | 45 | 33 | 17 | zzz | zzz | zzz | - | SE | 2.4 | - | -
|  | 20時 | 0 | 0 | 3 | 3 | 45 | 41 | 22 | zzz | zzz | zzz | - | E | 1.8 | - | -
|  | 21時 | 0 | 0 | 4 | 4 | 41 | 41 | 22 | zzz | zzz | zzz | - | SSE | 0.9 | - | -
|  | 22時 | 0 | 0 | 4 | 4 | 41 | 44 | 24 | zzz | zzz | zzz | - | SSE | 0.7 | - | -
|  | 23時 | 0 | 0 | 3 | 3 | 48 | 53 | 28 | zzz | zzz | zzz | - | SSE | 0.5 | - | -
|  | 24時 | 0 | 0 | 2 | 2 | 56 | 56 | 30 | zzz | zzz | zzz | - | S | 0.6 | - | -
| 2024-07-21 | 1時 | 0 | 0 | 3 | 3 | 47 | 40 | 21 | zzz | zzz | zzz | - | WSW | 2.1 | - | -
|  | 2時 | 0 | 0 | 3 | 3 | 36 | 22 | 11 | zzz | zzz | zzz | - | SSW | 0.6 | - | -
|  | 3時 | 0 | 0 | 4 | 4 | 31 | 28 | 14 | zzz | zzz | zzz | - | S | 1.1 | - | -
|  | 4時 | 0 | 0 | 4 | 4 | 30 | 26 | 10 | zzz | zzz | zzz | - | NW | 1.2 | - | -
|  | 5時 | 0 | 0 | 3 | 3 | 24 | 33 | 17 | zzz | zzz | zzz | - | NNE | 1.2 | - | -
|  | 6時 | 0 | 1 | 3 | 4 | 17 | 46 | 23 | zzz | zzz | zzz | - | NE | 1.3 | - | -
|  | 7時 | 0 | 1 | 3 | 4 | 19 | 45 | 20 | zzz | zzz | zzz | - | S | 0.6 | - | -
|  | 8時 | 0 | 1 | 4 | 5 | 30 | 43 | 23 | zzz | zzz | zzz | - | SSW | 1.9 | - | -
|  | 9時 | 0 | 1 | 3 | 4 | 42 | 32 | 18 | zzz | zzz | zzz | - | WSW | 2.6 | - | -
|  | 10時 | 0 | 0 | 2 | 2 | 52 | 30 | 16 | zzz | zzz | zzz | - | SSW | 2.3 | - | -
|  | 11時 | 0 | 0 | 2 | 2 | 56 | 33 | 13 | zzz | zzz | zzz | - | SW | 2.1 | - | -
|  | 12時 | 0 | 0 | 2 | 2 | 56 | 29 | 16 | zzz | zzz | zzz | - | S | 2.5 | - | -
|  | 13時 | 0 | 0 | 2 | 2 | 55 | 28 | 13 | zzz | zzz | zzz | - | S | 1.6 | - | -
|  | 14時 | 0 | 0 | 2 | 2 | 56 | 24 | 12 | zzz | zzz | zzz | - | S | 2.5 | - | -
|  | 15時 | 0 | 0 | 2 | 2 | 56 | 27 | 11 | zzz | zzz | zzz | - | S | 1.4 | - | -
|  | 16時 | 0 | 0 | 2 | 2 | 58 | 29 | 14 | zzz | zzz | zzz | - | SSW | 2.9 | - | -
|  | 17時 | 0 | 0 | 2 | 2 | 58 | 27 | 11 | zzz | zzz | zzz | - | SSW | 2.1 | - | -
|  | 18時 | 0 | 0 | 2 | 2 | 53 | 21 | 9 | zzz | zzz | zzz | - | S | 1.3 | - | -
|  | 19時 | 0 | 0 | 2 | 2 | 65 | 32 | 15 | zzz | zzz | zzz | - | S | 3.9 | - | -
|  | 20時 | 1 | 0 | 4 | 4 | 72 | 39 | 21 | zzz | zzz | zzz | - | S | 2.7 | - | -
|  | 21時 | 0 | 0 | 5 | 5 | 58 | 31 | 15 | zzz | zzz | zzz | - | SSW | 3.1 | - | -
|  | 22時 | 1 | 0 | 5 | 5 | 47 | 28 | 12 | zzz | zzz | zzz | - | SSW | 2.9 | - | -
|  | 23時 | 1 | 0 | 6 | 6 | 39 | 26 | 13 | zzz | zzz | zzz | - | SSW | 2.4 | - | -
|  | 24時 | 1 | 0 | 7 | 7 | 32 | 27 | 12 | zzz | zzz | zzz | - | SSW | 1.4 | - | -
| 2024-07-22 | 1時 | 2 | 0 | 8 | 8 | 29 | 24 | 12 | zzz | zzz | zzz | - | S | 1.3 | - | -
|  | 2時 | 2 | 0 | 7 | 7 | 28 | 24 | 12 | zzz | zzz | zzz | - | S | 2 | - | -
|  | 3時 | 1 | 0 | 6 | 6 | 33 | 31 | 14 | zzz | zzz | zzz | - | CALM | 0.2 | - | -
|  | 4時 | 1 | 1 | 6 | 7 | 25 | 31 | 13 | zzz | zzz | zzz | - | NE | 0.8 | - | -
|  | 5時 | 0 | 1 | 6 | 7 | 13 | 32 | 15 | zzz | zzz | zzz | - | NNE | 1.2 | - | -
|  | 6時 | 0 | 1 | 6 | 7 | 13 | 32 | 14 | zzz | zzz | zzz | - | E | 0.7 | - | -
|  | 7時 | 1 | 2 | 7 | 9 | 20 | 39 | 21 | zzz | zzz | zzz | - | ENE | 0.8 | - | -
|  | 8時 | 1 | 1 | 8 | 9 | 32 | 35 | 18 | zzz | zzz | zzz | - | N | 0.7 | - | -
|  | 9時 | 1 | 1 | 6 | 7 | 47 | 32 | 17 | zzz | zzz | zzz | - | ESE | 1 | - | -
|  | 10時 | 1 | 1 | 4 | 5 | 54 | 34 | 15 | zzz | zzz | zzz | - | SE | 0.7 | - | -
コア期間 |  | 11時 | 1 | 1 | 3 | 4 | 52 | 25 | 14 | 0.02 | 1.96 | 1.98 | - | E | 1.4 | - | -
|  | 12時 | 0 | 1 | 3 | 4 | 48 | 25 | 14 | 0 | 1.96 | 1.96 | - | SSE | 1.7 | - | -
|  | 13時 | 0 | 0 | 2 | 2 | 51 | 25 | 15 | 0.07 | 1.92 | 1.99 | - | S | 1.8 | - | -
|  | 14時 | 0 | 0 | 2 | 2 | 53 | 24 | 13 | 0.07 | 1.91 | 1.98 | - | S | 1.6 | - | -
|  | 15時 | 0 | 0 | 2 | 2 | 55 | 21 | 12 | 0.06 | 1.93 | 1.99 | - | SW | 2.2 | - | -
|  | 16時 | 0 | 0 | 2 | 2 | 57 | 29 | 12 | 0.04 | 1.92 | 1.96 | - | S | 3.6 | - | -
|  | 17時 | 0 | 0 | 3 | 3 | 57 | 31 | 12 | 0.06 | 1.99 | 2.05 | - | S | 2.5 | - | -
|  | 18時 | 0 | 0 | 3 | 3 | 48 | 27 | 12 | 0.07 | 1.97 | 2.04 | - | SSE | 3.3 | - | -
|  | 19時 | 0 | 0 | 2 | 2 | 50 | 19 | 11 | 0.04 | 1.91 | 1.95 | - | E | 6.3 | - | -
|  | 20時 | 0 | 0 | 2 | 2 | 52 | 16 | 4 | 0.03 | 1.9 | 1.93 | - | E | 2.6 | - | -
|  | 21時 | 0 | 0 | 2 | 2 | 52 | 14 | 7 | 0.04 | 1.9 | 1.94 | - | S | 1.4 | - | -
|  | 22時 | 0 | 0 | 2 | 2 | 50 | 15 | 7 | 0.05 | 1.92 | 1.97 | - | NNW | 0.7 | - | -
|  | 23時 | 0 | 0 | 3 | 3 | 44 | 18 | 7 | 0.06 | 1.96 | 2.02 | - | NNE | 2.2 | - | -
|  | 24時 | 0 | 0 | 4 | 4 | 36 | 18 | 5 | 0.08 | 2.06 | 2.14 | - | NE | 2.7 | - | -
| 2024-07-23 | 1時 | 0 | 0 | 3 | 3 | 29 | 14 | 7 | 0.06 | 2.17 | 2.23 | - | ENE | 1.9 | - | -
|  | 2時 | 0 | 0 | 2 | 2 | 26 | 13 | 5 | 0.05 | 2.14 | 2.19 | - | NE | 1.7 | - | -
|  | 3時 | 0 | 0 | 2 | 2 | 23 | 14 | 7 | 0.04 | 2.23 | 2.27 | - | NNE | 1.6 | - | -
|  | 4時 | 0 | 0 | 3 | 3 | 20 | 17 | 5 | 0.05 | 2.32 | 2.37 | - | E | 0.8 | - | -
|  | 5時 | 0 | 0 | 3 | 3 | 18 | 17 | 9 | 0.05 | 2.34 | 2.39 | - | N | 1 | - | -
|  | 6時 | 0 | 1 | 4 | 5 | 15 | 20 | 8 | 0.05 | 2.5 | 2.55 | - | NNE | 1.3 | - | -
|  | 7時 | 0 | 1 | 5 | 6 | 18 | 20 | 11 | 0.07 | 2.41 | 2.48 | - | N | 1.3 | - | -
|  | 8時 | 0 | 2 | 7 | 9 | 24 | 21 | 13 | 0.07 | 2.25 | 2.32 | - | SSE | 0.6 | - | -
|  | 9時 | 0 | 2 | 8 | 10 | 29 | 22 | 12 | 0.1 | 2.2 | 2.3 | - | S | 1 | - | -
|  | 10時 | 0 | 1 | 4 | 5 | 46 | zzz | zzz | zzz | zzz | zzz | - | S | 1 | - | -
コア期間 |  | 11時 | 0 | 0 | 3 | 3 | 51 | zzz | zzz | zzz | zzz | zzz | - | S | 1.7 | - | -
|  | 12時 | 0 | 0 | 3 | 3 | 56 | zzz | zzz | zzz | zzz | zzz | - | S | 2.5 | - | -
|  | 13時 | 0 | 0 | 2 | 2 | 60 | zzz | zzz | 0.05 | 1.97 | 2.02 | - | SW | 3.3 | - | -
|  | 14時 | 0 | 0 | 2 | 2 | 64 | zzz | zzz | 0.05 | 1.98 | 2.03 | - | SSW | 2.8 | - | -
|  | 15時 | 0 | 0 | 3 | 3 | 71 | zzz | zzz | 0.06 | 1.98 | 2.04 | - | SW | 3.7 | - | -
|  | 16時 | 0 | 0 | 3 | 3 | 78 | zzz | zzz | 0.07 | 1.97 | 2.04 | - | S | 3.1 | - | -
|  | 17時 | 1 | 0 | 3 | 3 | 81 | zzz | zzz | 0.07 | 1.95 | 2.02 | - | SSW | 1.9 | - | -
|  | 18時 | 2 | 0 | 6 | 6 | 110 | zzz | zzz | 0.1 | 1.97 | 2.07 | - | SSW | 2.1 | - | -
|  | 19時 | 1 | 0 | 4 | 4 | 65 | zzz | zzz | 0.1 | 2.02 | 2.12 | - | NE | 1 | - | -
|  | 20時 | 0 | 0 | 4 | 4 | 46 | zzz | zzz | 0.07 | 2.2 | 2.27 | - | NE | 1.6 | - | -
|  | 21時 | 0 | 0 | 4 | 4 | 65 | zzz | zzz | 0.08 | 2.21 | 2.29 | - | NE | 3 | - | -
|  | 22時 | 0 | 0 | 4 | 4 | 45 | zzz | zzz | 0.07 | 2.21 | 2.28 | - | NNE | 2.2 | - | -
|  | 23時 | 0 | 0 | 3 | 3 | 28 | zzz | zzz | 0.06 | 2.15 | 2.21 | - | NE | 3.2 | - | -
|  | 24時 | 0 | 0 | 3 | 3 | 27 | zzz | zzz | 0.06 | 2.11 | 2.17 | - | NNE | 1 | - | -
| 2024-07-24 | 1時 | 0 | 0 | 3 | 3 | 25 | zzz | zzz | 0.06 | 2.21 | 2.27 | - | NNE | 1.9 | - | -
|  | 2時 | 0 | 0 | 3 | 3 | 23 | zzz | zzz | 0.05 | 2.27 | 2.32 | - | NNE | 1.2 | - | -
|  | 3時 | 0 | 0 | 3 | 3 | 20 | zzz | zzz | 0.06 | 2.43 | 2.49 | - | ENE | 0.7 | - | -
|  | 4時 | 0 | 0 | 3 | 3 | 17 | zzz | zzz | 0.06 | 2.61 | 2.67 | - | ENE | 0.6 | - | -
|  | 5時 | 0 | 1 | 4 | 5 | 13 | zzz | zzz | 0.06 | 2.65 | 2.71 | - | NNE | 1.2 | - | -
|  | 6時 | 0 | 1 | 4 | 5 | 11 | zzz | zzz | 0.06 | 2.88 | 2.94 | - | NNE | 1.9 | - | -
|  | 7時 | 0 | 2 | 5 | 7 | 17 | zzz | zzz | 0.07 | 2.43 | 2.5 | - | NE | 0.9 | - | -
|  | 8時 | 1 | 2 | 8 | 10 | 21 | zzz | zzz | 0.08 | 2.23 | 2.31 | - | SSE | 1.2 | - | -
|  | 9時 | 1 | 1 | 7 | 8 | 33 | zzz | zzz | 0.1 | 2.21 | 2.31 | - | S | 2.4 | - | -
|  | 10時 | 1 | 1 | 5 | 6 | 52 | zzz | zzz | 0.1 | 2.21 | 2.31 | - | SSW | 2.9 | - | -
コア期間 |  | 11時 | 1 | 0 | 5 | 5 | 61 | zzz | zzz | 0.1 | 2.13 | 2.23 | - | SW | 4.5 | - | -
|  | 12時 | 1 | 0 | 3 | 3 | 58 | zzz | zzz | 0.06 | 1.95 | 2.01 | - | WSW | 6 | - | -
|  | 13時 | 1 | 0 | 3 | 3 | 54 | zzz | zzz | 0.05 | 1.88 | 1.93 | - | SSW | 4.2 | - | -
|  | 14時 | 0 | 0 | 3 | 3 | 38 | zzz | zzz | 0.05 | 1.87 | 1.92 | - | SSW | 5.9 | - | -
|  | 15時 | 0 | 0 | 4 | 4 | 37 | zzz | zzz | 0.06 | 1.91 | 1.97 | - | SSW | 1.3 | - | -
|  | 16時 | 0 | 1 | 5 | 6 | 37 | 11 | 22 | 0.07 | 1.96 | 2.03 | - | SSW | 2.3 | - | -
|  | 17時 | 0 | 1 | 6 | 7 | 39 | 16 | 8 | 0.1 | 2.01 | 2.11 | - | SSE | 1.4 | - | -
|  | 18時 | 0 | 0 | 6 | 6 | 43 | 18 | 10 | 0.11 | 2.04 | 2.15 | - | ENE | 1.9 | - | -
|  | 19時 | 0 | 0 | 6 | 6 | 43 | 18 | 9 | 0.1 | 2.04 | 2.14 | - | NE | 1.1 | - | -
|  | 20時 | 0 | 0 | 6 | 6 | 37 | 17 | 7 | 0.1 | 2.04 | 2.14 | - | E | 1 | - | -
|  | 21時 | 0 | 0 | 5 | 5 | 29 | 19 | 10 | 0.1 | 2.1 | 2.2 | - | ENE | 1 | - | -
|  | 22時 | 0 | 1 | 5 | 6 | 20 | 17 | 7 | 0.11 | 2.31 | 2.42 | - | SSE | 0.5 | - | -
|  | 23時 | 0 | 0 | 5 | 5 | 20 | 16 | 7 | 0.1 | 2.26 | 2.36 | - | S | 1.4 | - | -
|  | 24時 | 0 | 0 | 4 | 4 | 21 | 16 | 8 | 0.07 | 2.34 | 2.41 | - | N | 1.9 | - | -
| 2024-07-25 | 1時 | 0 | 0 | 3 | 3 | 11 | 16 | 7 | 0.07 | 2.48 | 2.55 | - | NNE | 2.2 | - | -
|  | 2時 | 0 | 0 | 3 | 3 | 9 | 17 | 8 | 0.05 | 2.39 | 2.44 | - | NE | 2.2 | - | -
|  | 3時 | 0 | 0 | 3 | 3 | 8 | 16 | 7 | 0.06 | 2.57 | 2.63 | - | NE | 2.4 | - | -
|  | 4時 | 0 | 0 | 3 | 3 | 8 | 16 | 6 | 0.05 | 2.43 | 2.48 | - | NE | 2.1 | - | -
|  | 5時 | 0 | 1 | 3 | 4 | 7 | 12 | 6 | 0.06 | 2.6 | 2.66 | - | NNE | 2.8 | - | -
|  | 6時 | 0 | 1 | 3 | 4 | 9 | 13 | 6 | 0.06 | 2.67 | 2.73 | - | NNE | 2.7 | - | -
|  | 7時 | 0 | 1 | 3 | 4 | 12 | 15 | 9 | 0.06 | 2.52 | 2.58 | - | NE | 1.9 | - | -
|  | 8時 | 0 | 1 | 4 | 5 | 19 | 18 | 9 | 0.06 | 2.32 | 2.38 | - | NNE | 2.3 | - | -
|  | 9時 | 1 | 1 | 4 | 5 | 34 | 17 | 12 | 0.06 | 2.05 | 2.11 | - | NE | 0.9 | - | -
|  | 10時 | 1 | 1 | 3 | 4 | 42 | 19 | 10 | 0.05 | 2 | 2.05 | - | SSW | 1.1 | - | -
コア期間 |  | 11時 | 1 | 0 | 3 | 3 | 52 | 17 | 12 | 0.05 | 2 | 2.05 | - | S | 2 | - | -
|  | 12時 | 1 | 0 | 3 | 3 | 62 | 20 | 11 | 0.06 | 1.97 | 2.03 | - | S | 2.7 | - | -
|  | 13時 | 1 | 0 | 3 | 3 | 62 | 19 | 11 | 0.07 | 1.96 | 2.03 | - | S | 2.2 | - | -
|  | 14時 | 1 | 0 | 3 | 3 | 61 | 18 | 10 | 0.07 | 1.93 | 2 | - | S | 2.9 | - | -
|  | 15時 | 0 | 0 | 3 | 3 | 62 | 19 | 10 | 0.07 | 1.97 | 2.04 | - | S | 1.5 | - | -
|  | 16時 | 1 | 0 | 3 | 3 | 61 | 25 | 9 | 0.07 | 1.98 | 2.05 | - | ENE | 4 | - | -
|  | 17時 | 1 | 0 | 3 | 3 | 63 | 28 | 13 | 0.05 | 1.92 | 1.97 | - | ENE | 3.2 | - | -
|  | 18時 | 0 | 0 | 3 | 3 | 38 | 16 | 7 | 0.04 | 1.9 | 1.94 | - | ENE | 2.4 | - | -
|  | 19時 | 0 | 0 | 3 | 3 | 47 | 15 | 10 | 0.03 | 1.9 | 1.93 | - | SSW | 6.3 | - | -
|  | 20時 | 0 | 0 | 3 | 3 | 64 | 8 | 0 | 0.03 | 1.88 | 1.91 | - | N | 3.1 | - | -
|  | 21時 | 0 | 0 | 4 | 4 | 53 | 12 | 6 | 0.03 | 1.95 | 1.98 | - | ENE | 3.6 | - | -
|  | 22時 | 0 | 0 | 3 | 3 | 45 | 11 | 5 | 0.04 | 1.98 | 2.02 | - | N | 0.8 | - | -
|  | 23時 | 0 | 0 | 3 | 3 | 42 | 10 | 5 | 0.05 | 1.98 | 2.03 | - | N | 1.2 | - | -
|  | 24時 | 0 | 0 | 2 | 2 | 36 | 9 | 5 | 0.04 | 2.12 | 2.16 | - | NNE | 1.3 | - | -
| 2024-07-26 | 1時 | 0 | 0 | 3 | 3 | 33 | 12 | 5 | 0.04 | 2.14 | 2.18 | - | S | 0.8 | - | -
|  | 2時 | 0 | 0 | 4 | 4 | 26 | 15 | 8 | 0.07 | 2.26 | 2.33 | - | ENE | 1.6 | - | -
|  | 3時 | 0 | 0 | 3 | 3 | zzz | 15 | 7 | 0.05 | 2.28 | 2.33 | - | E | 1.2 | - | -
|  | 4時 | zzz | 0 | 3 | 3 | 25 | 15 | 6 | 0.05 | 2.13 | 2.18 | - | SSW | 0.5 | - | -
|  | 5時 | 0 | 0 | 3 | 3 | 20 | 15 | 5 | 0.06 | 2.24 | 2.3 | - | NNE | 1.8 | - | -
|  | 6時 | 0 | 1 | 3 | 4 | 14 | 13 | 5 | 0.04 | 2.41 | 2.45 | - | NNE | 1.5 | - | -
|  | 7時 | 0 | 2 | 6 | 8 | 8 | 23 | 10 | 0.05 | 2.49 | 2.54 | - | ENE | 1 | - | -
|  | 8時 | 0 | 3 | 8 | 11 | 13 | 33 | 15 | 0.09 | 2.29 | 2.38 | - | SE | 0.9 | - | -
|  | 9時 | 0 | 2 | 8 | 10 | 22 | 34 | 16 | 0.1 | 2.22 | 2.32 | - | SSE | 1 | - | -
|  | 10時 | 0 | 1 | 7 | 8 | 44 | 36 | 20 | 0.1 | 2.13 | 2.23 | - | SSE | 1.1 | - | -
コア期間 |  | 11時 | 0 | 0 | 5 | 5 | 57 | 35 | 20 | 0.09 | 2.1 | 2.19 | - | S | 1.5 | - | -
|  | 12時 | 0 | 0 | 4 | 4 | 60 | 31 | 17 | 0.07 | 2.06 | 2.13 | - | S | 1.4 | - | -
|  | 13時 | 0 | 0 | 4 | 4 | 59 | 32 | 15 | 0.07 | 2.08 | 2.15 | - | SSW | 2.6 | - | -
|  | 14時 | 0 | 0 | 4 | 4 | 56 | 26 | 12 | 0.07 | 2.04 | 2.11 | - | S | 2.5 | - | -
|  | 15時 | 0 | 0 | 4 | 4 | 63 | 26 | 13 | 0.08 | 2.03 | 2.11 | - | SSW | 2.8 | - | -
|  | 16時 | 0 | 0 | 3 | 3 | 57 | 21 | 12 | 0.07 | 1.96 | 2.03 | - | SSE | 1.4 | - | -
|  | 17時 | 0 | 0 | 3 | 3 | 53 | 25 | 11 | 0.08 | 1.95 | 2.03 | - | SSE | 0.7 | - | -
|  | 18時 | 0 | 0 | 4 | 4 | 51 | 28 | 14 | 0.09 | 1.98 | 2.07 | - | SSE | 1.2 | - | -
|  | 19時 | 0 | 0 | 6 | 6 | 38 | 20 | 11 | 0.09 | 1.99 | 2.08 | - | NW | 2.5 | - | -
|  | 20時 | 1 | 0 | 5 | 5 | 25 | 13 | 4 | 0.06 | 1.9 | 1.96 | - | WNW | 4.8 | - | -
|  | 21時 | 0 | 0 | 3 | 3 | 32 | 10 | 1 | 0.04 | 1.84 | 1.88 | - | ENE | 1.4 | - | -
|  | 22時 | 0 | 0 | 3 | 3 | 31 | 7 | 5 | 0.05 | 1.94 | 1.99 | - | NE | 2.6 | - | -
|  | 23時 | 0 | 0 | 2 | 2 | 29 | 5 | 4 | 0.04 | 1.98 | 2.02 | - | NNE | 1.5 | - | -
|  | 24時 | 0 | 0 | 2 | 2 | 26 | 6 | 3 | 0.03 | 1.98 | 2.01 | - | NE | 2.3 | - | -
| 2024-07-27 | 1時 | 0 | 0 | 2 | 2 | 20 | 8 | 2 | 0.03 | 2.04 | 2.07 | - | NNE | 1.4 | - | -
|  | 2時 | 0 | 0 | 3 | 3 | 15 | 9 | 3 | 0.04 | 2.23 | 2.27 | - | NW | 0.3 | - | -
|  | 3時 | 0 | zzz | zzz | zzz | 13 | 11 | 5 | 0.05 | 2.12 | 2.17 | - | SE | 0.5 | - | -
|  | 4時 | 0 | 1 | 4 | 5 | 10 | 12 | 4 | 0.05 | 2.24 | 2.29 | - | ENE | 1.1 | - | -
|  | 5時 | 0 | 0 | 3 | 3 | 9 | 11 | 3 | 0.05 | 2.27 | 2.32 | - | S | 0.7 | - | -
|  | 6時 | 0 | 1 | 3 | 4 | 10 | 10 | 5 | 0.05 | 2.16 | 2.21 | - | E | 1.2 | - | -
|  | 7時 | 0 | 1 | 3 | 4 | 11 | 12 | 8 | 0.05 | 2.21 | 2.26 | - | NE | 1.7 | - | -
|  | 8時 | 0 | 1 | 2 | 3 | 18 | 13 | 7 | 0.04 | 2.13 | 2.17 | - | ESE | 1 | - | -
|  | 9時 | 0 | 1 | 3 | 4 | 30 | 12 | 8 | 0.05 | 1.93 | 1.98 | - | SE | 1.4 | - | -
|  | 10時 | 0 | 1 | 3 | 4 | 32 | 14 | 7 | 0.05 | 1.88 | 1.93 | - | SSW | 1.2 | - | -
コア期間 |  | 11時 | 0 | 1 | 2 | 3 | 36 | 21 | 12 | 0.04 | 1.9 | 1.94 | - | SSW | 2.7 | - | -
|  | 12時 | 0 | 1 | 3 | 4 | 41 | 22 | 10 | 0.04 | 1.92 | 1.96 | - | SSW | 2.1 | - | -
|  | 13時 | 0 | 1 | 3 | 4 | 45 | 21 | 12 | 0.05 | 1.98 | 2.03 | - | S | 2.1 | - | -
|  | 14時 | 0 | 0 | 3 | 3 | 46 | 23 | 13 | 0.05 | 1.96 | 2.01 | - | S | 1.2 | - | -
|  | 15時 | 0 | 0 | 2 | 2 | 47 | 22 | 12 | 0.06 | 1.92 | 1.98 | - | S | 1.9 | - | -
|  | 16時 | 0 | 0 | 2 | 2 | 48 | 26 | 11 | 0.07 | 1.91 | 1.98 | - | S | 1.6 | - | -
|  | 17時 | 0 | 0 | 2 | 2 | 47 | 32 | 12 | 0.07 | 1.91 | 1.98 | - | SE | 3.6 | - | -
|  | 18時 | 0 | 0 | 3 | 3 | 45 | 33 | 14 | 0.07 | 1.92 | 1.99 | - | E | 1.7 | - | -
|  | 19時 | 0 | 0 | 4 | 4 | 47 | 49 | 15 | 0.07 | 1.91 | 1.98 | - | NNE | 1.6 | - | -
|  | 20時 | 0 | 0 | 5 | 5 | 43 | 23 | 5 | 0.12 | 1.9 | 2.02 | - | S | 2.1 | - | -
|  | 21時 | 0 | 1 | 5 | 6 | 33 | 41 | 12 | 0.09 | 1.89 | 1.98 | - | ENE | 2.8 | - | -
|  | 22時 | 0 | 0 | 4 | 4 | 30 | 17 | 6 | 0.08 | 1.92 | 2 | - | NE | 2.2 | - | -
|  | 23時 | 0 | 1 | 4 | 5 | 27 | 14 | 4 | 0.05 | 1.96 | 2.01 | - | NNE | 1.3 | - | -
|  | 24時 | 0 | 1 | 4 | 5 | 24 | 14 | 5 | 0.05 | 1.98 | 2.03 | - | N | 2.8 | - | -
| 2024-07-28 | 1時 | 0 | 0 | 3 | 3 | 23 | 13 | 5 | 0.04 | 2.07 | 2.11 | - | E | 0.9 | - | -
|  | 2時 | 0 | 0 | 3 | 3 | 19 | 12 | 4 | 0.04 | 2.14 | 2.18 | - | NE | 0.9 | - | -
|  | 3時 | 0 | 0 | 3 | 3 | 16 | 15 | 5 | 0.05 | 2.21 | 2.26 | - | SSE | 1.1 | - | -
|  | 4時 | 0 | 0 | 3 | 3 | 13 | 17 | 6 | 0.06 | 2.32 | 2.38 | - | WSW | 1.1 | - | -
|  | 5時 | 0 | 0 | 3 | 3 | 14 | 18 | 7 | 0.05 | 2.45 | 2.5 | - | SSW | 1 | - | -
|  | 6時 | 0 | 1 | 3 | 4 | 11 | 18 | 5 | 0.06 | 2.61 | 2.67 | - | S | 0.5 | - | -
|  | 7時 | 0 | 1 | 4 | 5 | 12 | 23 | 9 | 0.08 | 2.53 | 2.61 | - | SSW | 0.8 | - | -
|  | 8時 | 0 | 1 | 5 | 6 | 19 | 25 | 9 | 0.08 | 2.37 | 2.45 | - | SSW | 1.3 | - | -
|  | 9時 | 0 | 1 | 4 | 5 | 24 | 29 | 12 | 0.08 | 2.26 | 2.34 | - | SSE | 1.3 | - | -
|  | 10時 | 0 | 1 | 3 | 4 | 32 | 36 | 17 | 0.07 | 2.23 | 2.3 | - | SW | 1.7 | - | -
コア期間 |  | 11時 | 0 | 0 | 3 | 3 | 37 | 32 | 14 | 0.07 | 2.23 | 2.3 | - | SSE | 1.1 | - | -
|  | 12時 | 0 | 0 | 3 | 3 | 39 | 30 | 14 | 0.07 | 2.14 | 2.21 | - | S | 1.5 | - | -
|  | 13時 | 0 | 0 | 2 | 2 | 37 | 26 | 13 | 0.07 | 2.11 | 2.18 | - | SSE | 2 | - | -
|  | 14時 | 0 | 0 | 1 | 1 | 29 | 16 | 10 | 0.05 | 1.94 | 1.99 | - | SE | 1.6 | - | -
|  | 15時 | 0 | 0 | 1 | 1 | 27 | 15 | 5 | 0.03 | 1.87 | 1.9 | - | E | 1.3 | - | -
|  | 16時 | 0 | 0 | 1 | 1 | 28 | 15 | 6 | 0.03 | 1.87 | 1.9 | - | ENE | 2 | - | -
|  | 17時 | 0 | 0 | 1 | 1 | 30 | 20 | 7 | 0.03 | 1.89 | 1.92 | - | NE | 2.3 | - | -
|  | 18時 | 0 | 0 | 2 | 2 | 24 | 20 | 9 | 0.06 | 2.01 | 2.07 | - | ENE | 2.4 | - | -
|  | 19時 | 0 | 0 | 2 | 2 | 22 | 20 | 9 | 0.07 | 2.01 | 2.08 | - | ENE | 2.7 | - | -
|  | 20時 | 0 | 0 | 2 | 2 | 16 | 27 | 11 | 0.07 | 2.04 | 2.11 | - | NE | 1.4 | - | -
|  | 21時 | 0 | 0 | 2 | 2 | 12 | 25 | 11 | 0.09 | 2.07 | 2.16 | - | NE | 1.7 | - | -
|  | 22時 | 0 | 0 | 2 | 2 | 11 | 29 | 8 | 0.08 | 2.08 | 2.16 | - | NNE | 2.2 | - | -
|  | 23時 | 0 | 0 | 2 | 2 | 8 | 30 | 11 | 0.08 | 2.27 | 2.35 | - | NE | 1.3 | - | -
|  | 24時 | 0 | 0 | 2 | 2 | 7 | 29 | 10 | 0.08 | 2.27 | 2.35 | - | NNE | 1.7 | - | -
| 2024-07-29 | 1時 | 0 | 0 | 2 | 2 | 7 | 30 | 11 | 0.08 | 2.34 | 2.42 | - | NE | 1.5 | - | -
|  | 2時 | 0 | 0 | 2 | 2 | 8 | 31 | 13 | 0.07 | 2.3 | 2.37 | - | SSE | 1.3 | - | -
|  | 3時 | 0 | 0 | 2 | 2 | 9 | 32 | 11 | 0.07 | 2.3 | 2.37 | - | ENE | 1.6 | - | -
|  | 4時 | 0 | 0 | 3 | 3 | 8 | 33 | 11 | zzz | zzz | zzz | - | NNE | 1.7 | - | -
|  | 5時 | 0 | 0 | 3 | 3 | 7 | 33 | 12 | 0.07 | 2.63 | 2.7 | - | W | 0.6 | - | -
|  | 6時 | 0 | 1 | 5 | 6 | 5 | 34 | 13 | 0.1 | 2.66 | 2.76 | - | SSW | 0.8 | - | -
|  | 7時 | 0 | 3 | 5 | 8 | 6 | 38 | 15 | 0.11 | 3.11 | 3.22 | - | SSE | 0.4 | - | -
|  | 8時 | 0 | 1 | 5 | 6 | 19 | 39 | 17 | 0.1 | 2.59 | 2.69 | - | S | 1.1 | - | -
|  | 9時 | 0 | 1 | 3 | 4 | 32 | 33 | 18 | 0.08 | 2.26 | 2.34 | - | S | 2.5 | - | -
|  | 10時 | 0 | 0 | 3 | 3 | 44 | 36 | 17 | 0.07 | 2.27 | 2.34 | - | SSW | 2.2 | - | -
|  | 11時 | 0 | 0 | 3 | 3 | 50 | 31 | 15 | 0.07 | 2.14 | 2.21 | - | S | 2.5 | - | -
|  | 12時 | 0 | 0 | 3 | 3 | 50 | 20 | 9 | 0.06 | 2.03 | 2.09 | - | S | 2.7 | - | -
|  | 13時 | 0 | 1 | 3 | 4 | 51 | 17 | 8 | 0.06 | 1.94 | 2 | - | S | 2 | - | -
|  | 14時 | 0 | 1 | 4 | 5 | 51 | 14 | 8 | 0.06 | 1.92 | 1.98 | - | S | 1.9 | - | -
|  | 15時 | 0 | 1 | 4 | 5 | 51 | 15 | 7 | 0.07 | 1.92 | 1.99 | - | SSE | 1.8 | - | -
|  | 16時 | 0 | 1 | 3 | 4 | 54 | 33 | 14 | 0.07 | 1.96 | 2.03 | - | SE | 3.3 | - | -
|  | 17時 | 0 | 0 | 2 | 2 | 43 | 25 | 11 | 0.05 | 1.97 | 2.02 | - | SSE | 3.9 | - | -
|  | 18時 | 0 | 0 | 2 | 2 | 37 | 25 | 8 | 0.04 | 1.94 | 1.98 | - | SE | 2.3 | - | -
|  | 19時 | 0 | 0 | 3 | 3 | 29 | 24 | 8 | 0.04 | 1.92 | 1.96 | - | ENE | 2 | - | -
|  | 20時 | 0 | 0 | 3 | 3 | 22 | 21 | 6 | 0.05 | 1.92 | 1.97 | - | SE | 1.5 | - | -
|  | 21時 | 0 | 0 | 3 | 3 | 19 | 23 | 9 | 0.05 | 1.98 | 2.03 | - | NNE | 2.2 | - | -
|  | 22時 | 0 | 0 | 3 | 3 | 18 | 20 | 7 | 0.04 | 2.08 | 2.12 | - | N | 2.6 | - | -
|  | 23時 | 0 | 0 | 3 | 3 | 15 | 21 | 9 | 0.03 | 2.17 | 2.2 | - | NE | 2.1 | - | -
|  | 24時 | 0 | 1 | 2 | 3 | 13 | 20 | 8 | 0.04 | 2.07 | 2.11 | - | NNE | 1.9 | - | -
| 2024-07-30 | 1時 | 0 | 0 | 2 | 2 | 13 | 21 | 8 | 0.04 | 2.08 | 2.12 | - | NNE | 1.5 | - | -
|  | 2時 | 0 | 1 | 3 | 4 | 11 | 21 | 8 | 0.04 | 2.11 | 2.15 | - | NNE | 1.3 | - | -
|  | 3時 | 0 | 0 | 3 | 3 | 9 | 20 | 8 | 0.04 | 2.2 | 2.24 | - | NNE | 1.4 | - | -
|  | 4時 | 0 | 1 | 3 | 4 | 9 | 21 | 8 | 0.05 | 2.24 | 2.29 | - | NNW | 0.9 | - | -
|  | 5時 | 0 | 1 | 4 | 5 | 6 | 21 | 7 | 0.05 | 2.45 | 2.5 | - | NE | 0.8 | - | -
|  | 6時 | 0 | 2 | 5 | 7 | 6 | 25 | 10 | 0.06 | 2.64 | 2.7 | - | NE | 1.7 | - | -
|  | 7時 | 0 | 2 | 6 | 8 | 16 | 24 | 12 | 0.09 | 2.48 | 2.57 | - | S | 1.2 | - | -
|  | 8時 | 0 | 1 | 5 | 6 | 29 | 29 | 15 | 0.08 | 2.12 | 2.2 | - | S | 1.3 | - | -
|  | 9時 | 0 | 1 | 5 | 6 | 36 | 28 | 12 | 0.09 | 2.1 | 2.19 | - | NE | 1.7 | - | -
|  | 10時 | 0 | 1 | 5 | 6 | 29 | 27 | 12 | 0.09 | 2.11 | 2.2 | - | ENE | 2.2 | - | -
|  | 11時 | 0 | 1 | 2 | 3 | 39 | 11 | 9 | 0.05 | 1.93 | 1.98 | - | E | 1.9 | - | -
|  | 12時 | 0 | 1 | 2 | 3 | 38 | 15 | 9 | 0.03 | 1.9 | 1.93 | - | ENE | 2.1 | - | -
|  | 13時 | 0 | 1 | 2 | 3 | 41 | 15 | 6 | 0.04 | 1.9 | 1.94 | - | E | 1.5 | - | -
|  | 14時 | 0 | 0 | 2 | 2 | 48 | 16 | 7 | 0.05 | 1.92 | 1.97 | - | S | 2.3 | - | -
|  | 15時 | 0 | 0 | 3 | 3 | 55 | 19 | 11 | 0.06 | 1.94 | 2 | - | S | 1.7 | - | -
|  | 16時 | 0 | 0 | 2 | 2 | 57 | 19 | 10 | 0.05 | 1.97 | 2.02 | - | S | 2.8 | - | -
|  | 17時 | 0 | 0 | 3 | 3 | 62 | 22 | 10 | 0.06 | 2.01 | 2.07 | - | S | 4.7 | - | -
|  | 18時 | 0 | 0 | 4 | 4 | 57 | 21 | 9 | 0.06 | 1.99 | 2.05 | - | SSE | 3.9 | - | -
|  | 19時 | 0 | 0 | 5 | 5 | 54 | 20 | 7 | 0.06 | 1.94 | 2 | - | S | 3 | - | -
|  | 20時 | 0 | 0 | 6 | 6 | 51 | 18 | 7 | 0.09 | 1.98 | 2.07 | - | SSW | 2.4 | - | -
|  | 21時 | 0 | 0 | 7 | 7 | 44 | 22 | 10 | 0.12 | 2.09 | 2.21 | - | SW | 2.1 | - | -
|  | 22時 | 0 | 0 | 7 | 7 | 36 | 20 | 7 | 0.11 | 2.18 | 2.29 | - | E | 1.6 | - | -
|  | 23時 | 0 | 0 | 4 | 4 | 26 | 19 | 6 | 0.09 | 2.15 | 2.24 | - | NNE | 1.5 | - | -
|  | 24時 | 0 | 0 | 3 | 3 | 27 | 19 | 8 | 0.06 | 2.11 | 2.17 | - | SE | 1.3 | - | -
| 2024-07-31 | 1時 | 0 | 0 | 4 | 4 | 21 | 21 | 7 | 0.07 | 2.17 | 2.24 | - | NNE | 2.5 | - | -
|  | 2時 | 0 | 0 | 5 | 5 | 18 | 30 | 8 | 0.07 | 2.43 | 2.5 | - | N | 3.4 | - | -
|  | 3時 | 0 | 0 | 6 | 6 | 22 | 24 | 10 | 0.1 | 2.24 | 2.34 | - | NE | 4.1 | - | -
|  | 4時 | 0 | 0 | 3 | 3 | 27 | 19 | 9 | 0.07 | 2.27 | 2.34 | - | NE | 2.7 | - | -
|  | 5時 | 0 | 0 | 2 | 2 | 32 | 13 | 5 | 0.03 | 2.1 | 2.13 | - | N | 2.2 | - | -
|  | 6時 | 0 | 0 | 2 | 2 | 33 | 11 | 4 | 0.03 | 2.05 | 2.08 | - | N | 2.3 | - | -
|  | 7時 | 0 | 0 | 3 | 3 | 30 | 12 | 5 | 0.04 | 2.08 | 2.12 | - | NE | 2 | - | -
|  | 8時 | 0 | 1 | 2 | 3 | 30 | 12 | 6 | 0.04 | 2.13 | 2.17 | - | NNE | 2.2 | - | -
|  | 9時 | 0 | 1 | 2 | 3 | 32 | 12 | 7 | 0.03 | 2.08 | 2.11 | - | NE | 2.2 | - | -
|  | 10時 | 0 | 1 | 3 | 4 | 35 | 13 | 8 | 0.04 | 2.06 | 2.1 | - | ENE | 2 | - | -
|  | 11時 | 0 | 1 | 2 | 3 | 40 | 15 | 9 | 0.04 | 1.98 | 2.02 | - | SSE | 1 | - | -
|  | 12時 | 0 | 0 | 2 | 2 | 46 | 18 | 9 | 0.05 | 1.96 | 2.01 | - | SE | 1.1 | - | -
|  | 13時 | 0 | 0 | 2 | 2 | 46 | 19 | 8 | 0.05 | 1.95 | 2 | - | SE | 1.7 | - | -
|  | 14時 | 0 | 0 | 3 | 3 | 48 | 19 | 10 | 0.06 | 1.93 | 1.99 | - | SSE | 2.4 | - | -
|  | 15時 | 0 | 0 | 2 | 2 | 54 | 18 | 10 | 0.06 | 1.94 | 2 | - | ESE | 1.7 | - | -
|  | 16時 | 0 | 0 | 2 | 2 | 44 | 14 | 6 | 0.03 | 1.94 | 1.97 | - | E | 3.2 | - | -
|  | 17時 | 0 | 0 | 2 | 2 | 39 | 12 | 3 | 0.03 | 1.94 | 1.97 | - | SE | 2.9 | - | -
|  | 18時 | 0 | 0 | 2 | 2 | 40 | 12 | 6 | 0.03 | 1.93 | 1.96 | - | E | 3.7 | - | -
|  | 19時 | 0 | 0 | 2 | 2 | 37 | 11 | 5 | 0.03 | 1.92 | 1.95 | - | SE | 1.8 | - | -
|  | 20時 | 0 | 0 | 3 | 3 | 33 | 14 | 5 | 0.02 | 1.94 | 1.96 | - | NNW | 2.6 | - | -
|  | 21時 | 0 | 0 | 5 | 5 | 27 | 17 | 6 | 0.04 | 2 | 2.04 | - | NNW | 1.6 | - | -
|  | 22時 | 0 | 0 | 4 | 4 | 26 | 16 | 6 | 0.03 | 2.01 | 2.04 | - | N | 0.6 | - | -
|  | 23時 | 0 | 0 | 4 | 4 | 21 | 18 | 6 | 0.04 | 2.11 | 2.15 | - | ENE | 0.4 | - | -
|  | 24時 | 0 | 0 | 4 | 4 | 15 | 17 | 5 | 0.05 | 2.29 | 2.34 | - | NE | 1.8 | - | -
| 2024-08-01 | 1時 | 0 | 0 | 3 | 3 | 15 | 14 | 5 | 0.09 | 2.17 | 2.26 | - | NE | 2.1 | - | -
|  | 2時 | 0 | 0 | 2 | 2 | 14 | 16 | 6 | 0.04 | 2.15 | 2.19 | - | NE | 2.8 | - | -
|  | 3時 | 0 | 0 | 2 | 2 | 9 | 16 | 4 | 0.03 | 2.32 | 2.35 | - | NE | 2.7 | - | -
|  | 4時 | 0 | 0 | 3 | 3 | 10 | 17 | 7 | 0.04 | 2.39 | 2.43 | - | NE | 2.5 | - | -
|  | 5時 | 0 | 0 | 3 | 3 | 7 | 18 | 7 | 0.05 | 2.45 | 2.5 | - | N | 2.5 | - | -
|  | 6時 | 0 | 1 | 4 | 5 | 6 | 21 | 9 | 0.06 | 2.7 | 2.76 | - | NNE | 2.5 | - | -
|  | 7時 | 0 | 2 | 3 | 5 | 10 | 18 | 9 | 0.06 | 2.47 | 2.53 | - | NNE | 1.6 | - | -
|  | 8時 | 0 | 1 | 2 | 3 | 18 | 15 | 10 | 0.05 | 2.3 | 2.35 | - | ENE | 2.3 | - | -
|  | 9時 | 0 | 1 | 2 | 3 | 28 | 11 | 8 | 0.04 | 2.09 | 2.13 | - | NE | 0.8 | - | -
|  | 10時 | 0 | 0 | 2 | 2 | 30 | 12 | 5 | 0.05 | 2 | 2.05 | - | SSE | 1.7 | - | -
|  | 11時 | 0 | 0 | 2 | 2 | 32 | 12 | 5 | 0.05 | 1.98 | 2.03 | - | SSE | 1.8 | - | -
|  | 12時 | 0 | 0 | 2 | 2 | 38 | 12 | 6 | 0.05 | 1.97 | 2.02 | - | ESE | 1.6 | - | -
|  | 13時 | 0 | 0 | 2 | 2 | 42 | 13 | 7 | 0.05 | 1.98 | 2.03 | - | SSE | 1.6 | - | -
|  | 14時 | 0 | 0 | 2 | 2 | 45 | 14 | 8 | 0.06 | 1.98 | 2.04 | - | SE | 3.4 | - | -
|  | 15時 | 0 | 0 | 2 | 2 | 43 | 15 | 7 | 0.05 | 1.98 | 2.03 | - | SE | 4.1 | - | -
|  | 16時 | 0 | 0 | 2 | 2 | 44 | 16 | 8 | 0.04 | 1.98 | 2.02 | - | SE | 4.4 | - | -
|  | 17時 | 1 | 0 | 3 | 3 | 46 | 13 | 6 | 0.03 | 1.97 | 2 | - | SE | 3 | - | -
|  | 18時 | 1 | 0 | 3 | 3 | 41 | 10 | 5 | 0.04 | 1.97 | 2.01 | - | ESE | 3.3 | - | -
|  | 19時 | 0 | 0 | 2 | 2 | 37 | 10 | 3 | 0.03 | 1.98 | 2.01 | - | E | 1.9 | - | -
|  | 20時 | 0 | 0 | 2 | 2 | 36 | 10 | 4 | 0.03 | 1.98 | 2.01 | - | E | 2.4 | - | -
|  | 21時 | 0 | 0 | 2 | 2 | 37 | 10 | 6 | 0.03 | 2.01 | 2.04 | - | E | 1.2 | - | -
|  | 22時 | 0 | 0 | 2 | 2 | 35 | 12 | 6 | 0.03 | 2 | 2.03 | - | N | 1.2 | - | -
|  | 23時 | 0 | 0 | 2 | 2 | 29 | 11 | 6 | 0.04 | 2.2 | 2.24 | - | N | 0.9 | - | -
|  | 24時 | 0 | 0 | 2 | 2 | 25 | 11 | 6 | 0.04 | 2.25 | 2.29 | - | NNE | 1 | - | -
| 2024-10-17 | 1時 | 0 | 0 | 3 | 3 | 9 | 24 | 15 | 0.07 | 2.2 | 2.27 | - | NNE | 1 | - | -
|  | 2時 | 0 | 0 | 3 | 3 | 10 | 21 | 11 | 0.06 | 2.13 | 2.19 | - | ENE | 0.7 | - | -
|  | 3時 | 0 | 0 | 3 | 3 | 9 | 23 | 13 | 0.07 | 2.14 | 2.21 | - | ENE | 1.2 | - | -
|  | 4時 | 0 | 1 | 4 | 5 | 7 | 20 | 12 | 0.07 | 2.16 | 2.23 | - | NE | 1.4 | - | -
|  | 5時 | 0 | 1 | 4 | 5 | 8 | 18 | 12 | 0.09 | 2.22 | 2.31 | - | NE | 1.3 | - | -
|  | 6時 | 0 | 1 | 5 | 6 | 9 | 18 | 11 | 0.08 | 2.14 | 2.22 | - | NE | 1.4 | - | -
|  | 7時 | 0 | 2 | 5 | 7 | 8 | 15 | 11 | 0.07 | 2.14 | 2.21 | - | NE | 1.9 | - | -
|  | 8時 | 0 | 2 | 4 | 6 | 16 | 16 | 10 | 0.07 | 2.09 | 2.16 | - | NE | 1.7 | - | -
|  | 9時 | 0 | 1 | 3 | 4 | 22 | 12 | 9 | 0.06 | 2.03 | 2.09 | - | NNW | 3.5 | - | -
|  | 10時 | 1 | 1 | 3 | 4 | 31 | 7 | 8 | 0.04 | 2 | 2.04 | - | NE | 1.6 | - | -
|  | 11時 | 1 | 0 | 2 | 2 | 39 | 9 | 7 | 0.04 | 1.94 | 1.98 | - | NNE | 1.9 | - | -
|  | 12時 | 1 | 0 | 2 | 2 | 41 | 10 | 7 | 0.02 | 1.94 | 1.96 | - | SW | 1.4 | - | -
|  | 13時 | 1 | 0 | 2 | 2 | 43 | 11 | 7 | 0.05 | 1.93 | 1.98 | - | ESE | 1.6 | - | -
|  | 14時 | 1 | 0 | 2 | 2 | 46 | 13 | 7 | 0.05 | 1.92 | 1.97 | - | S | 2.4 | - | -
|  | 15時 | 1 | 0 | 2 | 2 | 48 | 13 | 10 | 0.05 | 1.92 | 1.97 | - | SSE | 2.9 | - | -
|  | 16時 | 1 | 0 | 3 | 3 | 47 | 26 | 9 | 0.04 | 1.93 | 1.97 | - | SE | 2.4 | - | -
|  | 17時 | 1 | 0 | 4 | 4 | 43 | 19 | 7 | 0.06 | 1.93 | 1.99 | - | SE | 2.9 | - | -
|  | 18時 | 1 | 0 | 5 | 5 | 39 | 18 | 9 | 0.05 | 1.92 | 1.97 | - | SE | 1.2 | - | -
|  | 19時 | 1 | 0 | 3 | 3 | 42 | 14 | 9 | 0.03 | 1.92 | 1.95 | - | E | 2.3 | - | -
|  | 20時 | 1 | 0 | 3 | 3 | 41 | 14 | 6 | 0.03 | 1.93 | 1.96 | - | NNE | 1.2 | - | -
|  | 21時 | 1 | 0 | 3 | 3 | 35 | 15 | 6 | 0.05 | 1.96 | 2.01 | - | ENE | 1 | - | -
|  | 22時 | 1 | 0 | 3 | 3 | 32 | 15 | 8 | 0.03 | 1.96 | 1.99 | - | SE | 0.5 | - | -
|  | 23時 | 1 | 0 | 2 | 2 | 29 | 16 | 7 | 0.03 | 1.95 | 1.98 | - | ESE | 0.6 | - | -
|  | 24時 | 1 | 0 | 2 | 2 | 31 | 16 | 8 | 0.02 | 1.95 | 1.97 | - | SE | 0.4 | - | -
| 2024-10-18 | 1時 | 1 | 0 | 2 | 2 | 27 | 16 | 9 | 0.03 | 1.95 | 1.98 | - | SSW | 0.5 | - | -
|  | 2時 | 1 | 0 | 2 | 2 | 24 | 18 | 9 | 0.03 | 1.95 | 1.98 | - | S | 0.5 | - | -
|  | 3時 | 1 | 0 | 2 | 2 | zzz | 16 | 9 | 0.03 | 2.05 | 2.08 | - | SE | 0.5 | - | -
|  | 4時 | zzz | 0 | 2 | 2 | 10 | 17 | 10 | 0.04 | 2.13 | 2.17 | - | SSW | 0.6 | - | -
|  | 5時 | 0 | 0 | 2 | 2 | 8 | 17 | 10 | 0.04 | 2.12 | 2.16 | - | SSE | 0.5 | - | -
|  | 6時 | 0 | 0 | 3 | 3 | 7 | 18 | 9 | 0.04 | 2.12 | 2.16 | - | NE | 1.2 | - | -
|  | 7時 | 0 | 1 | 5 | 6 | 8 | 22 | 12 | 0.05 | 2.08 | 2.13 | - | NE | 1.4 | - | -
|  | 8時 | 0 | 1 | 5 | 6 | 10 | 25 | 14 | 0.05 | 2.07 | 2.12 | - | NE | 1.5 | - | -
|  | 9時 | 0 | 2 | 4 | 6 | 10 | 22 | 15 | 0.07 | 2.06 | 2.13 | - | ENE | 2.3 | - | -
|  | 10時 | 0 | 1 | 4 | 5 | 14 | 23 | 15 | 0.05 | 2.02 | 2.07 | - | NE | 2.1 | - | -
|  | 11時 | 0 | 1 | 4 | 5 | 20 | 23 | 13 | 0.06 | 2 | 2.06 | - | NNE | 3.4 | - | -
|  | 12時 | 0 | 1 | 4 | 5 | 25 | 18 | 10 | 0.05 | 1.97 | 2.02 | - | NNE | 3.5 | - | -
|  | 13時 | 0 | 1 | 4 | 5 | 26 | 17 | 9 | 0.05 | 1.97 | 2.02 | - | NNE | 3.7 | - | -
|  | 14時 | 0 | 1 | 4 | 5 | 26 | 19 | 9 | 0.05 | 1.95 | 2 | - | NE | 2.6 | - | -
|  | 15時 | 0 | 1 | 3 | 4 | 25 | 15 | 5 | 0.04 | 1.95 | 1.99 | - | NE | 2.5 | - | -
|  | 16時 | 0 | 1 | 3 | 4 | 23 | 11 | 5 | 0.04 | 1.96 | 2 | - | NE | 1.5 | - | -
|  | 17時 | 0 | 0 | 4 | 4 | 21 | 16 | 6 | 0.04 | 1.96 | 2 | - | NNE | 1.2 | - | -
|  | 18時 | 0 | 1 | 6 | 7 | 19 | 9 | 9 | 0.05 | 1.96 | 2.01 | - | NNE | 0.5 | - | -
|  | 19時 | 0 | 1 | 6 | 7 | 18 | 14 | 6 | 0.09 | 1.95 | 2.04 | - | SSE | 0.3 | - | -
|  | 20時 | 0 | 1 | 7 | 8 | 15 | 14 | 7 | 0.08 | 1.93 | 2.01 | - | NW | 0.7 | - | -
|  | 21時 | 0 | 1 | 8 | 9 | 10 | 14 | 8 | 0.09 | 1.96 | 2.05 | - | S | 0.4 | - | -
|  | 22時 | 0 | 0 | 6 | 6 | 10 | 17 | 6 | 0.07 | 2.01 | 2.08 | - | SSE | 1.6 | - | -
|  | 23時 | 0 | 0 | 5 | 5 | 12 | 13 | 7 | 0.06 | 1.96 | 2.02 | - | NW | 0.8 | - | -
|  | 24時 | 0 | 0 | 5 | 5 | 9 | 19 | 4 | 0.07 | 1.98 | 2.05 | - | S | 0.3 | - | -
| 2024-10-19 | 1時 | 0 | 0 | 4 | 4 | 10 | 12 | 6 | 0.06 | 2.02 | 2.08 | - | S | 0.5 | - | -
|  | 2時 | 0 | 0 | 3 | 3 | 14 | 13 | 6 | 0.06 | 1.95 | 2.01 | - | SSW | 0.8 | - | -
|  | 3時 | 0 | zzz | zzz | zzz | 14 | 20 | 5 | 0.06 | 1.97 | 2.03 | - | NW | 0.4 | - | -
|  | 4時 | 0 | 1 | 4 | 5 | 17 | 9 | 4 | 0.06 | 1.96 | 2.02 | - | W | 0.7 | - | -
|  | 5時 | 0 | 0 | 4 | 4 | 15 | 27 | 7 | 0.08 | 1.95 | 2.03 | - | SSE | 1.1 | - | -
|  | 6時 | 0 | 1 | 4 | 5 | 10 | 17 | 5 | 0.06 | 1.98 | 2.04 | - | SW | 1.1 | - | -
|  | 7時 | 0 | 1 | 6 | 7 | 10 | 32 | 12 | 0.1 | 1.98 | 2.08 | - | SW | 1.5 | - | -
|  | 8時 | 0 | 2 | 7 | 9 | 10 | 35 | 13 | 0.13 | 2 | 2.13 | - | W | 1.8 | - | -
|  | 9時 | 0 | 2 | 6 | 8 | 17 | 17 | 9 | 0.13 | 1.98 | 2.11 | - | SW | 2.7 | - | -
|  | 10時 | 0 | 1 | 4 | 5 | 30 | 18 | 7 | 0.08 | 1.94 | 2.02 | - | SW | 3.9 | - | -
|  | 11時 | 0 | 1 | 3 | 4 | 33 | 20 | 10 | 0.06 | 1.93 | 1.99 | - | S | 3.1 | - | -
|  | 12時 | 0 | 1 | 3 | 4 | 37 | 11 | 8 | 0.06 | 1.93 | 1.99 | - | SSW | 3.1 | - | -
|  | 13時 | 0 | 0 | 3 | 3 | 46 | 25 | 9 | 0.07 | 1.94 | 2.01 | - | S | 3.7 | - | -
|  | 14時 | 0 | 0 | 3 | 3 | 51 | 14 | 11 | 0.08 | 1.94 | 2.02 | - | SSW | 3.4 | - | -
|  | 15時 | 0 | 0 | 4 | 4 | 54 | 12 | 12 | 0.07 | 1.95 | 2.02 | - | SW | 1.6 | - | -
|  | 16時 | 0 | 0 | 6 | 6 | 52 | 25 | 11 | 0.08 | 1.94 | 2.02 | - | SSW | 0.9 | - | -
|  | 17時 | 0 | 0 | 7 | 7 | 47 | 14 | 12 | 0.09 | 1.94 | 2.03 | - | WSW | 1.2 | - | -
|  | 18時 | 0 | 1 | 9 | 10 | 25 | 18 | 15 | 0.12 | 1.95 | 2.07 | - | zzz | zzz | - | -
|  | 19時 | 0 | 1 | 8 | 9 | 27 | 28 | 14 | 0.12 | 1.98 | 2.1 | - | NE | 1.5 | - | -
|  | 20時 | 0 | 1 | 7 | 8 | 21 | 27 | 15 | 0.11 | 2.01 | 2.12 | - | ENE | 1.5 | - | -
|  | 21時 | 0 | 0 | 4 | 4 | 24 | 11 | 9 | 0.08 | 2 | 2.08 | - | N | 4.6 | - | -
|  | 22時 | 0 | 0 | 3 | 3 | 28 | 9 | 2 | 0.04 | 1.95 | 1.99 | - | ENE | 1.6 | - | -
|  | 23時 | 0 | 0 | 1 | 1 | 29 | 0 | 0 | 0.01 | 1.95 | 1.96 | - | E | 1.2 | - | -
|  | 24時 | 0 | 0 | 1 | 1 | 32 | 0 | 0 | 0.02 | 1.96 | 1.98 | - | E | 1.1 | - | -
| 2024-10-20 | 1時 | 0 | 0 | 1 | 1 | 33 | 4 | -1 | 0.02 | 1.96 | 1.98 | - | ENE | 1.9 | - | -
|  | 2時 | 0 | 0 | 1 | 1 | 35 | 3 | 0 | 0.02 | 1.96 | 1.98 | - | ENE | 2.8 | - | -
|  | 3時 | 0 | 0 | 1 | 1 | 37 | 3 | -1 | 0.02 | 1.95 | 1.97 | - | ENE | 3.6 | - | -
|  | 4時 | 0 | 0 | 1 | 1 | 39 | 3 | 1 | 0.01 | 1.95 | 1.96 | - | NE | 3.7 | - | -
|  | 5時 | 0 | 0 | 1 | 1 | 39 | 3 | 2 | 0.02 | 1.95 | 1.97 | - | ENE | 3.4 | - | -
|  | 6時 | 0 | 0 | 1 | 1 | 39 | 8 | 1 | 0.01 | 1.96 | 1.97 | - | ENE | 3.5 | - | -
|  | 7時 | 0 | 0 | 1 | 1 | 38 | 5 | 1 | 0.01 | 1.96 | 1.97 | - | NE | 4.5 | - | -
|  | 8時 | 0 | 0 | 1 | 1 | 38 | 6 | 4 | 0.01 | 1.95 | 1.96 | - | NE | 4.3 | - | -
|  | 9時 | 0 | 0 | 2 | 2 | 37 | 9 | 6 | 0.02 | 1.95 | 1.97 | - | NE | 4.3 | - | -
|  | 10時 | 0 | 0 | 2 | 2 | 38 | 9 | 5 | 0.02 | 1.95 | 1.97 | - | NE | 4.6 | - | -
|  | 11時 | 0 | 0 | 2 | 2 | 40 | 7 | 2 | 0.02 | 1.94 | 1.96 | - | NE | 5.1 | - | -
|  | 12時 | 0 | 0 | 2 | 2 | 41 | 6 | 1 | 0.02 | 1.94 | 1.96 | - | ENE | 4.7 | - | -
|  | 13時 | 0 | 0 | 2 | 2 | 40 | 7 | 3 | 0.02 | 1.95 | 1.97 | - | ENE | 4.4 | - | -
|  | 14時 | 0 | 0 | 2 | 2 | 39 | 6 | 4 | 0.01 | 1.95 | 1.96 | - | ENE | 4.3 | - | -
|  | 15時 | 0 | 0 | 2 | 2 | 37 | 11 | 3 | 0.02 | 1.95 | 1.97 | - | NE | 3.2 | - | -
|  | 16時 | 0 | 0 | 2 | 2 | 37 | 6 | 4 | 0.04 | 1.94 | 1.98 | - | E | 5.7 | - | -
|  | 17時 | 0 | 0 | 2 | 2 | 35 | 9 | 1 | 0 | 1.95 | 1.95 | - | ENE | 4.1 | - | -
|  | 18時 | 0 | 0 | 2 | 2 | 33 | 7 | 4 | 0.04 | 1.94 | 1.98 | - | ENE | 1.9 | - | -
|  | 19時 | 0 | 0 | 3 | 3 | 30 | 9 | 5 | 0.01 | 1.95 | 1.96 | - | ENE | 2.1 | - | -
|  | 20時 | 0 | 0 | 3 | 3 | 26 | 9 | 5 | 0.04 | 1.96 | 2 | - | ENE | 1.4 | - | -
|  | 21時 | 0 | 0 | 3 | 3 | 23 | 8 | 5 | 0.04 | 1.99 | 2.03 | - | NNE | 3.1 | - | -
|  | 22時 | 0 | 0 | 2 | 2 | 21 | 6 | 3 | 0.03 | 2.04 | 2.07 | - | ENE | 1.2 | - | -
|  | 23時 | 0 | 0 | 2 | 2 | 19 | 4 | 3 | 0.05 | 2.02 | 2.07 | - | ENE | 1.1 | - | -
|  | 24時 | 0 | 0 | 2 | 2 | 19 | 7 | 3 | 0.03 | 2.01 | 2.04 | - | ENE | 1.1 | - | -
| 2024-10-21 | 1時 | 0 | 0 | 3 | 3 | 16 | 8 | 3 | 0.05 | 2.02 | 2.07 | - | ENE | 1.6 | - | -
|  | 2時 | 0 | 0 | 2 | 2 | 15 | 11 | 5 | 0.04 | 2.07 | 2.11 | - | ENE | 1.4 | - | -
|  | 3時 | 0 | 0 | 2 | 2 | 14 | 6 | 2 | 0.05 | 2.1 | 2.15 | - | ENE | 1.2 | - | -
|  | 4時 | 0 | 0 | 3 | 3 | 13 | 6 | 5 | zzz | zzz | zzz | - | ENE | 1.4 | - | -
|  | 5時 | 0 | 0 | 3 | 3 | 13 | 5 | 1 | 0.05 | 2.09 | 2.14 | - | ENE | 1.3 | - | -
|  | 6時 | 0 | 0 | 3 | 3 | 13 | 6 | 6 | 0.04 | 2.1 | 2.14 | - | NE | 1.9 | - | -
|  | 7時 | 0 | 1 | 3 | 4 | 14 | 6 | 3 | 0.03 | 2.09 | 2.12 | - | ENE | 1.6 | - | -
|  | 8時 | 0 | 1 | 3 | 4 | 13 | 7 | 8 | 0.03 | 2.07 | 2.1 | - | NNE | 1.8 | - | -
|  | 9時 | 0 | 1 | 3 | 4 | 20 | 6 | 4 | 0.04 | 2.03 | 2.07 | - | ENE | 2 | - | -
|  | 10時 | 0 | 1 | 4 | 5 | 28 | 7 | 6 | 0.03 | 1.98 | 2.01 | - | NE | 1.2 | - | -
コア期間 |  | 11時 | 0 | 1 | 5 | 6 | 33 | 5 | 5 | 0.04 | 1.97 | 2.01 | - | N | 1.6 | - | -
|  | 12時 | 0 | 1 | 4 | 5 | 39 | 6 | 5 | 0.04 | 1.95 | 1.99 | - | NE | 1.9 | - | -
|  | 13時 | 0 | 0 | 2 | 2 | 40 | 9 | 5 | 0.02 | 1.95 | 1.97 | - | E | 0.9 | - | -
|  | 14時 | 0 | 0 | 2 | 2 | 41 | 7 | 4 | 0.05 | 1.94 | 1.99 | - | NE | 1.3 | - | -
|  | 15時 | 0 | 0 | 2 | 2 | 39 | 6 | 4 | 0.02 | 1.94 | 1.96 | - | ENE | 1.9 | - | -
|  | 16時 | 0 | 0 | 2 | 2 | 40 | 9 | 5 | 0.04 | 1.94 | 1.98 | - | E | 2.5 | - | -
|  | 17時 | 0 | 0 | 2 | 2 | 37 | 10 | 5 | 0.02 | 1.93 | 1.95 | - | ESE | 1.6 | - | -
|  | 18時 | 0 | 0 | 3 | 3 | 32 | 12 | 8 | 0.04 | 1.94 | 1.98 | - | E | 2.9 | - | -
|  | 19時 | 0 | 0 | 4 | 4 | 29 | 12 | 5 | 0.05 | 1.94 | 1.99 | - | ENE | 1.4 | - | -
|  | 20時 | 0 | 0 | 4 | 4 | 24 | 14 | 6 | 0.04 | 1.95 | 1.99 | - | N | 2.3 | - | -
|  | 21時 | 0 | 0 | 4 | 4 | 20 | 10 | 4 | 0.05 | 1.98 | 2.03 | - | NNE | 1.9 | - | -
|  | 22時 | 0 | 0 | 3 | 3 | 20 | 11 | 7 | 0.05 | 2.01 | 2.06 | - | NE | 1.7 | - | -
|  | 23時 | 0 | 0 | 3 | 3 | 18 | 10 | 5 | 0.05 | 2.01 | 2.06 | - | N | 2.7 | - | -
|  | 24時 | 0 | 0 | 3 | 3 | 15 | 10 | 5 | 0.04 | 2.08 | 2.12 | - | NNE | 2.3 | - | -
| 2024-10-22 | 1時 | 0 | 0 | 3 | 3 | 13 | 12 | 7 | 0.06 | 2.06 | 2.12 | - | NE | 1.3 | - | -
|  | 2時 | 0 | 0 | 4 | 4 | 11 | 11 | 6 | 0.07 | 2.05 | 2.12 | - | NNE | 1.8 | - | -
|  | 3時 | 0 | 0 | 4 | 4 | 9 | 11 | 7 | 0.06 | 2.08 | 2.14 | - | NE | 1.7 | - | -
|  | 4時 | 0 | 0 | 4 | 4 | 11 | 13 | 8 | 0.08 | 2.06 | 2.14 | - | ENE | 1.9 | - | -
|  | 5時 | 0 | 0 | 3 | 3 | 9 | 10 | 6 | 0.06 | 2.1 | 2.16 | - | ENE | 1.4 | - | -
|  | 6時 | 0 | 1 | 3 | 4 | 8 | 10 | 4 | 0.05 | 2.11 | 2.16 | - | NE | 1.8 | - | -
|  | 7時 | 0 | 2 | 3 | 5 | 8 | 11 | 9 | 0.04 | 2.12 | 2.16 | - | NNE | 2 | - | -
|  | 8時 | 0 | 4 | 6 | 10 | 9 | 13 | 8 | 0.07 | 2.1 | 2.17 | - | NE | 1.7 | - | -
|  | 9時 | 0 | 3 | 6 | 9 | 15 | 12 | 9 | 0.08 | 2.11 | 2.19 | - | NE | 1.7 | - | -
|  | 10時 | 0 | 2 | 6 | 8 | 23 | 14 | 8 | 0.07 | 2.05 | 2.12 | - | N | 1.5 | - | -
コア期間 |  | 11時 | 0 | 1 | 4 | 5 | 37 | 13 | 5 | 0.04 | 1.98 | 2.02 | - | NNE | 1.3 | - | -
|  | 12時 | 0 | 0 | 2 | 2 | 44 | 14 | 6 | 0.02 | 1.95 | 1.97 | - | NNE | 0.7 | - | -
|  | 13時 | 0 | 0 | 2 | 2 | 43 | 12 | 6 | 0.05 | 1.94 | 1.99 | - | SSE | 1.4 | - | -
|  | 14時 | 0 | 0 | 2 | 2 | 44 | 10 | 5 | 0.04 | 1.93 | 1.97 | - | SE | 1 | - | -
|  | 15時 | 0 | 0 | 2 | 2 | 43 | 8 | 8 | 0.04 | 1.93 | 1.97 | - | SE | 2.4 | - | -
|  | 16時 | 0 | 0 | 3 | 3 | 41 | 4 | 6 | 0.05 | 1.92 | 1.97 | - | SE | 2 | - | -
|  | 17時 | 0 | 0 | 3 | 3 | 37 | 9 | 8 | 0.07 | 1.92 | 1.99 | - | SSE | 1.4 | - | -
|  | 18時 | 0 | 0 | 4 | 4 | 33 | 15 | 8 | 0.07 | 1.92 | 1.99 | - | SE | 1.4 | - | -
|  | 19時 | 0 | 0 | 3 | 3 | 33 | 13 | 5 | 0.05 | 1.92 | 1.97 | - | SE | 1 | - | -
|  | 20時 | 0 | 0 | 4 | 4 | 31 | 15 | 5 | 0.06 | 1.92 | 1.98 | - | WNW | 1 | - | -
|  | 21時 | 0 | 0 | 5 | 5 | 26 | 22 | 7 | 0.1 | 1.93 | 2.03 | - | NE | 0.7 | - | -
|  | 22時 | 0 | 0 | 4 | 4 | 20 | 22 | 7 | 0.06 | 1.94 | 2 | - | NNE | 1.4 | - | -
|  | 23時 | 0 | 0 | 4 | 4 | 20 | 17 | 4 | 0.05 | 1.98 | 2.03 | - | ESE | 0.3 | - | -
|  | 24時 | 0 | 0 | 3 | 3 | 16 | 13 | 8 | 0.06 | 1.99 | 2.05 | - | NNE | 1 | - | -
| 2024-10-23 | 1時 | 0 | 0 | 3 | 3 | 14 | 16 | 7 | 0.05 | 1.98 | 2.03 | - | NE | 1.4 | - | -
|  | 2時 | 0 | 0 | 4 | 4 | 12 | 19 | 7 | 0.06 | 2.04 | 2.1 | - | NNE | 1.3 | - | -
|  | 3時 | 0 | 0 | 4 | 4 | 11 | 19 | 7 | 0.07 | 2.06 | 2.13 | - | ENE | 1.4 | - | -
|  | 4時 | 0 | 0 | 3 | 3 | 10 | 7 | 7 | 0.05 | 2.16 | 2.21 | - | ENE | 0.8 | - | -
|  | 5時 | 0 | 0 | 3 | 3 | 8 | 19 | 6 | 0.06 | 2.16 | 2.22 | - | NE | 1.4 | - | -
|  | 6時 | 0 | 1 | 3 | 4 | 9 | 13 | 5 | 0.05 | 2.1 | 2.15 | - | NNE | 1.7 | - | -
|  | 7時 | 0 | 1 | 4 | 5 | 9 | 4 | 6 | 0.05 | 2.13 | 2.18 | - | NE | 1.2 | - | -
|  | 8時 | 0 | 1 | 5 | 6 | 10 | 18 | 8 | 0.07 | 2.12 | 2.19 | - | ENE | 1.1 | - | -
|  | 9時 | 0 | 1 | 5 | 6 | 18 | 13 | 8 | 0.06 | 2 | 2.06 | - | NNE | 1.6 | - | -
|  | 10時 | 0 | 1 | 5 | 6 | 23 | 15 | 4 | 0.04 | 1.98 | 2.02 | - | NE | 0.6 | - | -
コア期間 |  | 11時 | 0 | 1 | 5 | 6 | 27 | 21 | 4 | 0.05 | 1.98 | 2.03 | - | SE | 0.3 | - | -
|  | 12時 | 0 | 1 | 7 | 8 | 27 | 16 | 6 | 0.08 | 1.97 | 2.05 | - | NE | 0.4 | - | -
|  | 13時 | 0 | 1 | 7 | 8 | 29 | 16 | 7 | 0.08 | 1.95 | 2.03 | - | WNW | 0.8 | - | -
|  | 14時 | 0 | 1 | 8 | 9 | 29 | 23 | 8 | 0.1 | 1.95 | 2.05 | - | SSW | 0.7 | - | -
|  | 15時 | 0 | 1 | 10 | 11 | 27 | 29 | 12 | 0.11 | 1.97 | 2.08 | - | S | 1.7 | - | -
|  | 16時 | 0 | 1 | 11 | 12 | 24 | 27 | 11 | 0.13 | 2 | 2.13 | - | SW | 1.5 | - | -
|  | 17時 | 0 | 1 | 12 | 13 | 21 | 30 | 10 | 0.12 | 2 | 2.12 | - | SW | 3 | - | -
|  | 18時 | 0 | 1 | 15 | 16 | 18 | 34 | 15 | 0.17 | 2.02 | 2.19 | - | W | 1.3 | - | -
|  | 19時 | 0 | 1 | 17 | 18 | 14 | 54 | 13 | 0.22 | 2.05 | 2.27 | - | NW | 2.1 | - | -
|  | 20時 | 0 | 1 | 15 | 16 | 14 | 40 | 12 | 0.19 | 2.01 | 2.2 | - | NNW | 2.3 | - | -
|  | 21時 | 0 | 1 | 14 | 15 | 12 | 28 | 11 | 0.17 | 1.99 | 2.16 | - | SE | 1.1 | - | -
|  | 22時 | 0 | 1 | 13 | 14 | 9 | 37 | 11 | 0.17 | 2.01 | 2.18 | - | NE | 0.7 | - | -
|  | 23時 | 0 | 1 | 13 | 14 | 6 | 32 | 13 | 0.16 | 2.03 | 2.19 | - | ESE | 0.6 | - | -
|  | 24時 | 0 | 1 | 11 | 12 | 6 | 34 | 10 | 0.17 | 2.02 | 2.19 | - | NNE | 0.9 | - | -
| 2024-10-24 | 1時 | 0 | 1 | 10 | 11 | 5 | 36 | 12 | 0.17 | 2.02 | 2.19 | - | CALM | 0.2 | - | -
|  | 2時 | 0 | 1 | 8 | 9 | 5 | 28 | 12 | 0.17 | 2.03 | 2.2 | - | NNE | 0.3 | - | -
|  | 3時 | 0 | 1 | 7 | 8 | 4 | 31 | 11 | 0.13 | 2.08 | 2.21 | - | NE | 0.6 | - | -
|  | 4時 | 0 | 1 | 7 | 8 | 5 | 26 | 9 | 0.12 | 2.1 | 2.22 | - | NNE | 2.2 | - | -
|  | 5時 | 0 | 0 | 3 | 3 | 15 | 8 | 6 | 0.08 | 2.08 | 2.16 | - | NE | 1.8 | - | -
|  | 6時 | 0 | 0 | 2 | 2 | 14 | 4 | 2 | 0.05 | 2.02 | 2.07 | - | NE | 1.7 | - | -
|  | 7時 | 0 | 1 | 2 | 3 | 16 | 9 | 2 | 0.03 | 2 | 2.03 | - | NE | 1.7 | - | -
|  | 8時 | 0 | 1 | 3 | 4 | 18 | 7 | 4 | 0.03 | 2 | 2.03 | - | NE | 2.1 | - | -
|  | 9時 | 0 | 1 | 2 | 3 | 25 | 5 | 3 | 0.04 | 1.95 | 1.99 | - | NE | 2.4 | - | -
|  | 10時 | 0 | 1 | 2 | 3 | 30 | 7 | 6 | zzz | zzz | zzz | - | ENE | 2.4 | - | -
コア期間 |  | 11時 | 0 | 0 | 2 | 2 | 36 | 7 | 2 | zzz | zzz | zzz | - | NE | 2.4 | - | -
|  | 12時 | 0 | 0 | 2 | 2 | 38 | 4 | 2 | zzz | zzz | zzz | - | E | 1.4 | - | -
|  | 13時 | 0 | 0 | 2 | 2 | 37 | 9 | 6 | zzz | zzz | zzz | - | SSE | 2.7 | - | -
|  | 14時 | 0 | 0 | 3 | 3 | 34 | 10 | 5 | zzz | zzz | zzz | - | ESE | 2.3 | - | -
|  | 15時 | 0 | 0 | 4 | 4 | 35 | 3 | 3 | 0.05 | 1.93 | 1.98 | - | SE | 2 | - | -
|  | 16時 | 0 | 0 | 4 | 4 | 39 | 9 | 7 | 0.04 | 1.92 | 1.96 | - | ESE | 1.7 | - | -
|  | 17時 | 0 | 0 | 4 | 4 | 40 | 11 | 5 | 0.04 | 1.92 | 1.96 | - | ENE | 3 | - | -
|  | 18時 | 0 | 0 | 4 | 4 | 38 | 10 | 6 | 0.04 | 1.93 | 1.97 | - | ENE | 2.6 | - | -
|  | 19時 | 0 | 0 | 3 | 3 | 38 | 10 | 4 | 0.04 | 1.93 | 1.97 | - | NE | 1.4 | - | -
|  | 20時 | 0 | 0 | 3 | 3 | 30 | 12 | 4 | 0.04 | 1.93 | 1.97 | - | ENE | 1.3 | - | -
|  | 21時 | 0 | 0 | 3 | 3 | 29 | 11 | 6 | 0.03 | 1.95 | 1.98 | - | NNE | 2.5 | - | -
|  | 22時 | 0 | 0 | 2 | 2 | 25 | 9 | 5 | 0.04 | 1.97 | 2.01 | - | ENE | 1.7 | - | -
|  | 23時 | 0 | 0 | 2 | 2 | 21 | 10 | 7 | 0.04 | 1.96 | 2 | - | NE | 1.8 | - | -
|  | 24時 | 0 | 0 | 3 | 3 | 19 | 13 | 6 | 0.04 | 1.98 | 2.02 | - | NE | 2.3 | - | -
| 2024-10-25 | 1時 | 0 | 0 | 2 | 2 | 18 | 12 | 7 | 0.04 | 2 | 2.04 | - | NNE | 1.8 | - | -
|  | 2時 | 0 | 0 | 2 | 2 | 18 | 13 | 7 | 0.03 | 2 | 2.03 | - | NNE | 2.4 | - | -
|  | 3時 | 0 | 0 | 2 | 2 | zzz | 15 | 7 | 0.03 | 2.03 | 2.06 | - | NE | 2.3 | - | -
|  | 4時 | zzz | 0 | 2 | 2 | 15 | 12 | 6 | 0.03 | 2.01 | 2.04 | - | NNE | 2.7 | - | -
|  | 5時 | 0 | 0 | 2 | 2 | 17 | 13 | 5 | 0.03 | 1.96 | 1.99 | - | ENE | 0.8 | - | -
|  | 6時 | 0 | 0 | 2 | 2 | 17 | 10 | 4 | 0.03 | 1.96 | 1.99 | - | ENE | 1.4 | - | -
|  | 7時 | 0 | 0 | 3 | 3 | 15 | 13 | 5 | 0.04 | 1.96 | 2 | - | NE | 1 | - | -
|  | 8時 | 0 | 1 | 4 | 5 | 13 | 11 | 6 | 0.04 | 1.99 | 2.03 | - | NE | 1.1 | - | -
|  | 9時 | 0 | 1 | 4 | 5 | 17 | 10 | 5 | 0.05 | 1.97 | 2.02 | - | NE | 1.8 | - | -
|  | 10時 | 0 | 1 | 3 | 4 | 20 | 10 | 7 | 0.03 | 1.94 | 1.97 | - | ENE | 2 | - | -
コア期間 |  | 11時 | 0 | 1 | 3 | 4 | 24 | 8 | 5 | 0.03 | 1.93 | 1.96 | - | E | 1.3 | - | -
|  | 12時 | 0 | 1 | 3 | 4 | 28 | 10 | 6 | 0.04 | 1.92 | 1.96 | - | ESE | 0.9 | - | -
|  | 13時 | 0 | 0 | 2 | 2 | 31 | 10 | 6 | 0.04 | 1.92 | 1.96 | - | S | 0.9 | - | -
|  | 14時 | 0 | 0 | 3 | 3 | 30 | 11 | 7 | 0.05 | 1.92 | 1.97 | - | S | 1.6 | - | -
|  | 15時 | 0 | 0 | 2 | 2 | 29 | 10 | 6 | 0.05 | 1.92 | 1.97 | - | SSE | 1.7 | - | -
|  | 16時 | 0 | 0 | 3 | 3 | 27 | 10 | 6 | 0.06 | 1.92 | 1.98 | - | SSE | 0.6 | - | -
|  | 17時 | 0 | 0 | 4 | 4 | 28 | 13 | 5 | 0.06 | 1.93 | 1.99 | - | SE | 1.9 | - | -
|  | 18時 | 0 | 0 | 5 | 5 | 33 | 13 | 9 | 0.05 | 1.93 | 1.98 | - | SE | 1.1 | - | -
|  | 19時 | 0 | 0 | 6 | 6 | 31 | 15 | 9 | 0.05 | 1.93 | 1.98 | - | NNE | 1.1 | - | -
|  | 20時 | 0 | 0 | 6 | 6 | 26 | 15 | 7 | 0.08 | 1.93 | 2.01 | - | ENE | 0.9 | - | -
|  | 21時 | 0 | 0 | 5 | 5 | 24 | 15 | 10 | 0.07 | 1.93 | 2 | - | ENE | 0.3 | - | -
|  | 22時 | 0 | 0 | 5 | 5 | 19 | 12 | 9 | 0.07 | 1.95 | 2.02 | - | NE | 1.5 | - | -
|  | 23時 | 0 | 0 | 4 | 4 | 14 | 13 | 7 | 0.05 | 2.02 | 2.07 | - | NE | 1.2 | - | -
|  | 24時 | 0 | 0 | 4 | 4 | 11 | 13 | 7 | 0.05 | 2.07 | 2.12 | - | NNE | 1.4 | - | -
| 2024-10-26 | 1時 | 0 | 0 | 2 | 2 | 7 | 13 | 5 | 0.04 | 2.08 | 2.12 | - | NE | 2 | - | -
|  | 2時 | 0 | 0 | 2 | 2 | 5 | 11 | 7 | 0.04 | 2.09 | 2.13 | - | ENE | 2 | - | -
|  | 3時 | 0 | zzz | zzz | zzz | 4 | 13 | 8 | 0.04 | 2.1 | 2.14 | - | NE | 2 | - | -
|  | 4時 | 0 | 0 | 2 | 2 | 6 | 9 | 7 | 0.03 | 2.11 | 2.14 | - | NE | 2 | - | -
|  | 5時 | 0 | 0 | 3 | 3 | 7 | 12 | 8 | 0.03 | 2.07 | 2.1 | - | NE | 1.5 | - | -
|  | 6時 | 0 | 0 | 3 | 3 | 5 | 12 | 8 | 0.03 | 2.06 | 2.09 | - | NE | 1.7 | - | -
|  | 7時 | 0 | 1 | 3 | 4 | 6 | 12 | 9 | 0.05 | 2.05 | 2.1 | - | ENE | 1.5 | - | -
|  | 8時 | 0 | 1 | 3 | 4 | 9 | 13 | 10 | 0.05 | 2.06 | 2.11 | - | NE | 2.2 | - | -
|  | 9時 | 0 | 1 | 3 | 4 | 11 | 12 | 10 | 0.04 | 2.02 | 2.06 | - | NE | 2.1 | - | -
|  | 10時 | 0 | 1 | 3 | 4 | 16 | 14 | 11 | 0.04 | 1.99 | 2.03 | - | NNE | 2.3 | - | -
コア期間 |  | 11時 | 0 | 1 | 3 | 4 | 19 | 14 | 12 | 0.04 | 1.98 | 2.02 | - | NNE | 2.5 | - | -
|  | 12時 | 0 | 1 | 3 | 4 | 25 | 15 | 12 | 0.03 | 1.96 | 1.99 | - | NE | 2.1 | - | -
|  | 13時 | 0 | 0 | 2 | 2 | 29 | 21 | 10 | 0.03 | 1.95 | 1.98 | - | NE | 1.7 | - | -
|  | 14時 | 0 | 0 | 2 | 2 | 30 | 13 | 9 | 0.03 | 1.95 | 1.98 | - | NE | 1.2 | - | -
|  | 15時 | 0 | 0 | 2 | 2 | 29 | 15 | 10 | 0.03 | 1.94 | 1.97 | - | SSE | 0.6 | - | -
|  | 16時 | 0 | 0 | 3 | 3 | 29 | 17 | 10 | 0.04 | 1.94 | 1.98 | - | SSE | 0.5 | - | -
|  | 17時 | 0 | 0 | 5 | 5 | 27 | 16 | 10 | 0.06 | 1.93 | 1.99 | - | SSE | 1 | - | -
|  | 18時 | 0 | 0 | 6 | 6 | 25 | 23 | 14 | 0.08 | 1.93 | 2.01 | - | CALM | 0.1 | - | -
|  | 19時 | 0 | 1 | 10 | 11 | 13 | 31 | 17 | 0.14 | 1.94 | 2.08 | - | NNE | 0.9 | - | -
|  | 20時 | 0 | 1 | 9 | 10 | 8 | 29 | 19 | 0.11 | 2.03 | 2.14 | - | CALM | 0.1 | - | -
|  | 21時 | 0 | 1 | 9 | 10 | 4 | 32 | 19 | 0.12 | 2.02 | 2.14 | - | ENE | 0.5 | - | -
|  | 22時 | 0 | 1 | 7 | 8 | 3 | 24 | 14 | 0.11 | 2.01 | 2.12 | - | NE | 1.3 | - | -
|  | 23時 | 0 | 1 | 5 | 6 | 2 | 20 | 12 | 0.07 | 2.12 | 2.19 | - | NE | 1.3 | - | -
|  | 24時 | 0 | 1 | 4 | 5 | 2 | 15 | 11 | 0.07 | 2.23 | 2.3 | - | ENE | 0.9 | - | -
| 2024-10-27 | 1時 | 0 | 1 | 3 | 4 | 1 | 14 | 7 | 0.07 | 2.34 | 2.41 | - | NE | 1.3 | - | -
|  | 2時 | 0 | 1 | 2 | 3 | 1 | 10 | 5 | 0.06 | 2.39 | 2.45 | - | NE | 1.3 | - | -
|  | 3時 | 0 | 0 | 2 | 2 | 1 | 10 | 6 | 0.05 | 2.22 | 2.27 | - | NE | 1.9 | - | -
|  | 4時 | 0 | 0 | 2 | 2 | 1 | 9 | 5 | 0.06 | 2.19 | 2.25 | - | NE | 2.5 | - | -
|  | 5時 | 0 | 0 | 2 | 2 | 2 | 8 | 4 | 0.03 | 2.14 | 2.17 | - | NE | 2 | - | -
|  | 6時 | 0 | 0 | 1 | 1 | 3 | 6 | 5 | 0.03 | 2.07 | 2.1 | - | ENE | 1.9 | - | -
|  | 7時 | 0 | 0 | 1 | 1 | 5 | 8 | 6 | 0.05 | 2.07 | 2.12 | - | NE | 1.6 | - | -
|  | 8時 | 0 | 1 | 1 | 2 | 7 | 8 | 8 | 0.03 | 2.04 | 2.07 | - | NE | 1.7 | - | -
|  | 9時 | 0 | 1 | 2 | 3 | 10 | 16 | 14 | 0.06 | 2.11 | 2.17 | - | ENE | 1.8 | - | -
|  | 10時 | 0 | 1 | 2 | 3 | 15 | 19 | 12 | 0.05 | 2.06 | 2.11 | - | ENE | 1.7 | - | -
コア期間 |  | 11時 | 0 | 1 | 2 | 3 | 26 | 18 | 9 | 0.04 | 2.04 | 2.08 | - | SSE | 1 | - | -
|  | 12時 | 0 | 0 | 2 | 2 | 37 | 20 | 8 | 0.04 | 1.97 | 2.01 | - | S | 1.9 | - | -
|  | 13時 | 0 | 0 | 1 | 1 | 43 | 5 | 10 | 0.03 | 1.93 | 1.96 | - | SSW | 1.3 | - | -
|  | 14時 | 0 | 0 | 2 | 2 | 42 | 19 | 7 | 0.03 | 1.92 | 1.95 | - | SW | 0.4 | - | -
|  | 15時 | 1 | 0 | 2 | 2 | 38 | 9 | 9 | 0.04 | 1.94 | 1.98 | - | ESE | 1.7 | - | -
|  | 16時 | 0 | 0 | 3 | 3 | 30 | 15 | 12 | 0.03 | 1.93 | 1.96 | - | SE | 2.5 | - | -
|  | 17時 | 0 | 0 | 2 | 2 | 31 | 20 | 8 | 0.04 | 1.92 | 1.96 | - | ESE | 0.4 | - | -
|  | 18時 | 0 | 0 | 3 | 3 | 30 | 17 | 12 | 0.04 | 1.92 | 1.96 | - | E | 0.9 | - | -
|  | 19時 | 0 | 0 | 3 | 3 | 27 | 13 | 12 | 0.04 | 1.93 | 1.97 | - | SSE | 0.6 | - | -
|  | 20時 | 0 | 0 | 4 | 4 | 21 | 41 | 12 | 0.05 | 1.94 | 1.99 | - | N | 1.1 | - | -
|  | 21時 | 0 | 0 | 4 | 4 | 15 | 24 | 16 | 0.07 | 2 | 2.07 | - | ENE | 0.7 | - | -
|  | 22時 | 0 | 0 | 4 | 4 | 11 | 25 | 12 | 0.07 | 1.98 | 2.05 | - | N | 1 | - | -
|  | 23時 | 0 | 0 | 4 | 4 | 9 | 20 | 12 | 0.07 | 1.97 | 2.04 | - | E | 0.7 | - | -
|  | 24時 | 0 | 0 | 4 | 4 | 8 | 19 | 11 | 0.1 | 1.98 | 2.08 | - | ESE | 0.8 | - | -
| 2024-10-28 | 1時 | 0 | 0 | 3 | 3 | 14 | 20 | 10 | 0.06 | 1.94 | 2 | - | CALM | 0.2 | - | -
|  | 2時 | 0 | 0 | 2 | 2 | 11 | 15 | 9 | 0.06 | 1.95 | 2.01 | - | ENE | 0.8 | - | -
|  | 3時 | 0 | 0 | 2 | 2 | 11 | 12 | 9 | 0.04 | 1.97 | 2.01 | - | N | 2 | - | -
|  | 4時 | 0 | 0 | 2 | 2 | 8 | 15 | 9 | zzz | zzz | zzz | - | NNE | 1.9 | - | -
|  | 5時 | 0 | 0 | 2 | 2 | 12 | 13 | 9 | 0.04 | 2.1 | 2.14 | - | NE | 0.7 | - | -
|  | 6時 | 0 | 0 | 3 | 3 | 13 | 17 | 8 | 0.04 | 2.04 | 2.08 | - | NNE | 1 | - | -
|  | 7時 | 0 | 1 | 5 | 6 | 12 | 13 | 10 | 0.04 | 2.03 | 2.07 | - | NNW | 1.2 | - | -
|  | 8時 | 0 | 2 | 7 | 9 | 13 | 13 | 9 | 0.05 | 2 | 2.05 | - | NNE | 0.9 | - | -
|  | 9時 | 0 | 2 | 7 | 9 | 14 | 17 | 10 | 0.06 | 2 | 2.06 | - | SW | 0.9 | - | -
|  | 10時 | 0 | 1 | 4 | 5 | 19 | 6 | 8 | 0.06 | 1.98 | 2.04 | - | CALM | 0.2 | - | -
|  | 11時 | 0 | 1 | 4 | 5 | 22 | 13 | 7 | 0.06 | 1.96 | 2.02 | - | SSE | 0.9 | - | -
|  | 12時 | 0 | 1 | 4 | 5 | 22 | 8 | 5 | 0.06 | 1.93 | 1.99 | - | SE | 1.5 | - | -
|  | 13時 | 0 | 1 | 2 | 3 | 24 | 7 | 1 | 0.04 | 1.91 | 1.95 | - | ENE | 2.1 | - | -
|  | 14時 | 0 | 0 | 2 | 2 | 26 | 7 | 3 | 0.02 | 1.91 | 1.93 | - | E | 0.7 | - | -
|  | 15時 | 0 | 0 | 4 | 4 | 27 | 2 | 4 | 0.03 | 1.92 | 1.95 | - | ENE | 0.7 | - | -
|  | 16時 | 0 | 0 | 5 | 5 | 26 | 5 | 2 | 0.05 | 1.93 | 1.98 | - | CALM | 0.2 | - | -
|  | 17時 | 0 | 0 | 5 | 5 | 22 | 4 | 7 | 0.04 | 1.93 | 1.97 | - | E | 1.3 | - | -
|  | 18時 | 0 | 0 | 6 | 6 | 15 | 9 | 5 | 0.06 | 1.93 | 1.99 | - | ENE | 2 | - | -
|  | 19時 | 0 | 0 | 4 | 4 | 15 | 8 | 5 | 0.06 | 1.93 | 1.99 | - | ENE | 1.3 | - | -
|  | 20時 | 0 | 0 | 3 | 3 | 17 | 6 | 4 | 0.06 | 1.94 | 2 | - | ENE | 1.9 | - | -
|  | 21時 | 0 | 0 | 2 | 2 | 22 | 7 | 4 | 0.04 | 1.93 | 1.97 | - | ENE | 2.4 | - | -
|  | 22時 | 0 | 0 | 2 | 2 | 25 | 8 | 6 | 0.04 | 1.94 | 1.98 | - | ENE | 1.9 | - | -
|  | 23時 | 0 | 0 | 2 | 2 | 25 | 9 | 5 | 0.05 | 1.95 | 2 | - | NE | 1.1 | - | -
|  | 24時 | 0 | 0 | 1 | 1 | 23 | 10 | 4 | 0.03 | 1.95 | 1.98 | - | ENE | 1.6 | - | -
| 2024-10-29 | 1時 | 0 | 0 | 1 | 1 | 24 | 11 | 6 | 0.03 | 1.95 | 1.98 | - | ENE | 1.2 | - | -
|  | 2時 | 0 | 0 | 1 | 1 | 23 | 11 | 5 | 0.03 | 1.95 | 1.98 | - | ENE | 1.5 | - | -
|  | 3時 | 0 | 0 | 1 | 1 | 27 | 8 | 6 | 0.02 | 1.95 | 1.97 | - | ENE | 1 | - | -
|  | 4時 | 0 | 0 | 2 | 2 | 26 | 8 | 5 | 0.03 | 1.95 | 1.98 | - | NE | 1.4 | - | -
|  | 5時 | 0 | 0 | 1 | 1 | 25 | 9 | 5 | 0.02 | 1.94 | 1.96 | - | ENE | 1.2 | - | -
|  | 6時 | 0 | 0 | 2 | 2 | 22 | 7 | 5 | 0.02 | 1.94 | 1.96 | - | NE | 1.4 | - | -
|  | 7時 | 0 | 0 | 3 | 3 | 19 | 9 | 6 | 0.02 | 1.96 | 1.98 | - | NE | 1.4 | - | -
|  | 8時 | 0 | 1 | 4 | 5 | 22 | 6 | 4 | 0.02 | 1.96 | 1.98 | - | ENE | 2.5 | - | -
|  | 9時 | 0 | 0 | 2 | 2 | 28 | 6 | 3 | 0.02 | 1.94 | 1.96 | - | ENE | 3.3 | - | -
|  | 10時 | 0 | 0 | 2 | 2 | 30 | 6 | 1 | 0.02 | 1.93 | 1.95 | - | ENE | 3.6 | - | -
|  | 11時 | 0 | 0 | 2 | 2 | 31 | 12 | 4 | 0.02 | 1.93 | 1.95 | - | NE | 2.7 | - | -
|  | 12時 | 0 | 0 | 2 | 2 | 31 | 7 | 3 | 0.02 | 1.93 | 1.95 | - | E | 3.6 | - | -
|  | 13時 | 0 | 0 | 2 | 2 | 35 | 8 | 4 | 0.02 | 1.93 | 1.95 | - | ENE | 2.5 | - | -
|  | 14時 | 0 | 0 | 2 | 2 | 34 | 7 | 4 | 0.03 | 1.93 | 1.96 | - | NNE | 2.7 | - | -
|  | 15時 | 0 | 0 | 2 | 2 | 33 | 8 | 4 | 0.02 | 1.94 | 1.96 | - | NE | 2.4 | - | -
|  | 16時 | 0 | 0 | 3 | 3 | 32 | 7 | 3 | 0.02 | 1.94 | 1.96 | - | NE | 2.2 | - | -
|  | 17時 | 0 | 0 | 4 | 4 | 28 | 8 | 6 | 0.03 | 1.95 | 1.98 | - | NNE | 0.7 | - | -
|  | 18時 | 0 | 0 | 7 | 7 | 22 | 11 | 8 | 0.04 | 1.95 | 1.99 | - | NNW | 1.7 | - | -
|  | 19時 | 0 | 0 | 8 | 8 | 17 | 10 | 4 | 0.06 | 1.96 | 2.02 | - | N | 2.6 | - | -
|  | 20時 | 0 | 0 | 7 | 7 | 18 | 11 | 4 | 0.05 | 1.97 | 2.02 | - | N | 4.3 | - | -
|  | 21時 | 0 | 0 | 4 | 4 | 24 | 8 | 4 | 0.04 | 1.96 | 2 | - | NE | 2.1 | - | -
|  | 22時 | 0 | 0 | 6 | 6 | 21 | 7 | 3 | 0.04 | 1.96 | 2 | - | ENE | 0.9 | - | -
|  | 23時 | 0 | 0 | 3 | 3 | 25 | 9 | 5 | 0.04 | 1.95 | 1.99 | - | ENE | 1.6 | - | -
|  | 24時 | 0 | 0 | 2 | 2 | 19 | 8 | 4 | 0.03 | 1.96 | 1.99 | - | ENE | 1 | - | -
| 2024-10-30 | 1時 | 0 | 0 | 2 | 2 | 17 | 5 | 3 | 0.03 | 1.99 | 2.02 | - | NNE | 2.1 | - | -
|  | 2時 | 0 | 0 | 2 | 2 | 19 | 8 | 3 | 0.03 | 2 | 2.03 | - | NE | 2.6 | - | -
|  | 3時 | 0 | 0 | 2 | 2 | 19 | 6 | 3 | 0.04 | 2.02 | 2.06 | - | NE | 2.1 | - | -
|  | 4時 | 0 | 0 | 2 | 2 | 20 | 10 | 3 | 0.03 | 2.04 | 2.07 | - | NNE | 2.1 | - | -
|  | 5時 | 0 | 0 | 2 | 2 | 21 | 3 | 3 | 0.03 | 2.04 | 2.07 | - | NE | 2.4 | - | -
|  | 6時 | 0 | 0 | 3 | 3 | 20 | 6 | 3 | 0.04 | 2.05 | 2.09 | - | NE | 1.7 | - | -
|  | 7時 | 0 | 0 | 4 | 4 | 22 | 7 | 3 | 0.04 | 2.03 | 2.07 | - | NNE | 2.4 | - | -
|  | 8時 | 0 | 1 | 4 | 5 | 22 | 5 | 0 | 0.04 | 1.98 | 2.02 | - | ESE | 3 | - | -
|  | 9時 | 0 | 1 | 5 | 6 | 23 | 0 | 2 | 0.04 | 1.97 | 2.01 | - | N | 4.5 | - | -
|  | 10時 | 0 | 1 | 5 | 6 | 22 | 8 | 3 | 0.04 | 1.96 | 2 | - | E | 1 | - | -
|  | 11時 | 0 | 1 | 3 | 4 | 27 | 4 | 5 | 0.04 | 1.95 | 1.99 | - | N | 2.2 | - | -
|  | 12時 | 0 | 1 | 3 | 4 | 30 | 4 | 4 | 0.03 | 1.95 | 1.98 | - | ENE | 0.6 | - | -
|  | 13時 | 0 | 0 | 3 | 3 | 30 | 5 | 3 | 0.05 | 1.94 | 1.99 | - | SSW | 0.9 | - | -
|  | 14時 | 0 | 1 | 3 | 4 | 32 | 5 | 2 | 0.05 | 1.94 | 1.99 | - | NW | 0.6 | - | -
|  | 15時 | 0 | 0 | 4 | 4 | 32 | 0 | 3 | 0.05 | 1.94 | 1.99 | - | SSE | 0.6 | - | -
|  | 16時 | 0 | 0 | 7 | 7 | 29 | 4 | 3 | 0.1 | 1.94 | 2.04 | - | ESE | 1.8 | - | -
|  | 17時 | 0 | 0 | 3 | 3 | 34 | 1 | -1 | 0.05 | 1.94 | 1.99 | - | NNE | 4 | - | -
|  | 18時 | 0 | 0 | 3 | 3 | 37 | 4 | 1 | 0.02 | 1.94 | 1.96 | - | NE | 2.4 | - | -
|  | 19時 | 0 | 0 | 3 | 3 | 38 | 8 | 4 | 0.03 | 1.94 | 1.97 | - | NE | 2.4 | - | -
|  | 20時 | 0 | 0 | 2 | 2 | 39 | 5 | 3 | 0.03 | 1.95 | 1.98 | - | NNE | 2.1 | - | -
|  | 21時 | 0 | 0 | 2 | 2 | 40 | 5 | 4 | 0.02 | 1.95 | 1.97 | - | NNE | 1.5 | - | -
|  | 22時 | 0 | 0 | 2 | 2 | 39 | 7 | 5 | 0.02 | 1.95 | 1.97 | - | NNE | 5 | - | -
|  | 23時 | 0 | 0 | 2 | 2 | 39 | 6 | 3 | 0.02 | 1.96 | 1.98 | - | NE | 4.4 | - | -
|  | 24時 | 0 | 0 | 2 | 2 | 37 | 7 | 3 | 0.02 | 1.96 | 1.98 | - | NE | 1.5 | - | -
| 2024-10-31 | 1時 | 0 | 0 | 2 | 2 | 35 | 7 | 3 | 0.02 | 1.96 | 1.98 | - | ENE | 2.5 | - | -
|  | 2時 | 0 | 0 | 1 | 1 | 35 | 7 | 6 | 0.02 | 1.96 | 1.98 | - | NE | 2.7 | - | -
|  | 3時 | 0 | 0 | 2 | 2 | 32 | 8 | 5 | 0.04 | 1.97 | 2.01 | - | E | 2 | - | -
|  | 4時 | 0 | 0 | 2 | 2 | 26 | 7 | 4 | 0.04 | 1.99 | 2.03 | - | S | 0.8 | - | -
|  | 5時 | 0 | 0 | 4 | 4 | 22 | 7 | 5 | 0.05 | 1.99 | 2.04 | - | SW | 1.3 | - | -
|  | 6時 | 0 | 0 | 9 | 9 | 11 | 10 | 4 | 0.12 | 2.02 | 2.14 | - | SSE | 0.7 | - | -
|  | 7時 | 0 | 2 | 9 | 11 | 8 | 10 | 9 | 0.1 | 2.06 | 2.16 | - | NE | 1.3 | - | -
|  | 8時 | 0 | 5 | 11 | 16 | 7 | 13 | 7 | 0.12 | 2.04 | 2.16 | - | SSW | 0.5 | - | -
|  | 9時 | 0 | 5 | 11 | 16 | 13 | 14 | 10 | 0.14 | 2.02 | 2.16 | - | WSW | 1.9 | - | -
|  | 10時 | 0 | 2 | 7 | 9 | 25 | 11 | 11 | 0.1 | 2.02 | 2.12 | - | SSW | 2.4 | - | -
|  | 11時 | 0 | 1 | 5 | 6 | 34 | 9 | 6 | 0.06 | 1.98 | 2.04 | - | SSW | 2.3 | - | -
|  | 12時 | 0 | 1 | 4 | 5 | 39 | 9 | 7 | 0.05 | 1.97 | 2.02 | - | SSW | 1.4 | - | -
|  | 13時 | 0 | 0 | 3 | 3 | 42 | 7 | 4 | 0.05 | 1.96 | 2.01 | - | SSW | 2.1 | - | -
|  | 14時 | 0 | 0 | 3 | 3 | 44 | 8 | 7 | 0.05 | 1.96 | 2.01 | - | S | 1.5 | - | -
|  | 15時 | 0 | 0 | 3 | 3 | 47 | 7 | 8 | 0.05 | 1.96 | 2.01 | - | SSW | 1.8 | - | -
|  | 16時 | 0 | 0 | 4 | 4 | 46 | 10 | 7 | 0.05 | 1.96 | 2.01 | - | SW | 2.9 | - | -
|  | 17時 | 0 | 0 | 7 | 7 | 45 | 11 | 9 | 0.07 | 1.96 | 2.03 | - | SW | 2.4 | - | -
|  | 18時 | 0 | 0 | 9 | 9 | 29 | 17 | 12 | 0.1 | 1.97 | 2.07 | - | SSE | 1.3 | - | -
|  | 19時 | 0 | 0 | 10 | 10 | 22 | 17 | 8 | 0.11 | 1.97 | 2.08 | - | SSW | 0.6 | - | -
|  | 20時 | 0 | 0 | 11 | 11 | 17 | 17 | 9 | 0.16 | 1.97 | 2.13 | - | ENE | 0.4 | - | -
|  | 21時 | 0 | 1 | 10 | 11 | 12 | 18 | 11 | 0.11 | 1.98 | 2.09 | - | NE | 0.8 | - | -
|  | 22時 | 0 | 0 | 7 | 7 | 10 | 17 | 12 | 0.11 | 2.05 | 2.16 | - | NNE | 2 | - | -
|  | 23時 | 0 | 0 | 5 | 5 | 9 | 16 | 11 | 0.08 | 2.07 | 2.15 | - | SE | 0.4 | - | -
|  | 24時 | 0 | 0 | 5 | 5 | 8 | 15 | 10 | 0.07 | 2.14 | 2.21 | - | S | 0.4 | - | -
| 2025-01-16 | 1時 | 0 | 0 | 3 | 3 | 25 | 1 | 0 | 0.05 | 2.01 | 2.06 | - | SE | 2.6 | - | -
|  | 2時 | 0 | 0 | 2 | 2 | 26 | 2 | 0 | 0.04 | 2 | 2.04 | - | S | 0.5 | - | -
|  | 3時 | 0 | 0 | 3 | 3 | 23 | 4 | 0 | 0.04 | 2 | 2.04 | - | CALM | 0.2 | - | -
|  | 4時 | 0 | 0 | 4 | 4 | 20 | 3 | 2 | 0.09 | 2.02 | 2.11 | - | S | 0.7 | - | -
|  | 5時 | 0 | 0 | 4 | 4 | 18 | 4 | 3 | 0.06 | 2.03 | 2.09 | - | N | 1.1 | - | -
|  | 6時 | 0 | 0 | 5 | 5 | 17 | 4 | 2 | 0.06 | 2.07 | 2.13 | - | NE | 1.8 | - | -
|  | 7時 | 0 | 2 | 10 | 12 | 11 | 7 | 6 | 0.06 | 2.1 | 2.16 | - | NE | 1.7 | - | -
|  | 8時 | 0 | 4 | 11 | 15 | 11 | 6 | 3 | 0.11 | 2.09 | 2.2 | - | NE | 1.5 | - | -
|  | 9時 | 1 | 4 | 9 | 13 | 16 | 7 | 6 | 0.08 | 2.08 | 2.16 | - | NE | 0.4 | - | -
|  | 10時 | 1 | 2 | 5 | 7 | 28 | 4 | 5 | 0.06 | 2.04 | 2.1 | - | ENE | 1.5 | - | -
|  | 11時 | 1 | 1 | 3 | 4 | 34 | 5 | 4 | 0.05 | 1.99 | 2.04 | - | ENE | 1.2 | - | -
|  | 12時 | 1 | 1 | 2 | 3 | 38 | 6 | 2 | 0.04 | 1.98 | 2.02 | - | ENE | 1.4 | - | -
|  | 13時 | 1 | 0 | 2 | 2 | 39 | 6 | 0 | 0.04 | 1.97 | 2.01 | - | ENE | 1 | - | -
|  | 14時 | 1 | 1 | 2 | 3 | 39 | 5 | 3 | 0.04 | 1.97 | 2.01 | - | E | 0.5 | - | -
|  | 15時 | 1 | 1 | 2 | 3 | 39 | 5 | 4 | 0.04 | 1.97 | 2.01 | - | SW | 2.5 | - | -
|  | 16時 | 1 | 0 | 2 | 2 | 41 | 3 | -1 | 0.04 | 1.97 | 2.01 | - | SSW | 2 | - | -
|  | 17時 | 1 | 0 | 5 | 5 | 36 | 7 | 8 | 0.07 | 1.97 | 2.04 | - | S | 2.2 | - | -
|  | 18時 | 1 | 0 | 9 | 9 | 27 | 11 | 8 | 0.08 | 1.99 | 2.07 | - | SE | 1 | - | -
|  | 19時 | 1 | 1 | 14 | 15 | 20 | 10 | 9 | 0.13 | 1.98 | 2.11 | - | ENE | 0.8 | - | -
|  | 20時 | 2 | 1 | 18 | 19 | 13 | 12 | 13 | 0.2 | 2.02 | 2.22 | - | NE | 1.1 | - | -
|  | 21時 | 1 | 1 | 15 | 16 | 14 | 12 | 11 | 0.14 | 2.03 | 2.17 | - | NE | 1.4 | - | -
|  | 22時 | 1 | 1 | 11 | 12 | 15 | 14 | 11 | 0.11 | 2.07 | 2.18 | - | CALM | 0.2 | - | -
|  | 23時 | 1 | 1 | 10 | 11 | 16 | 12 | 7 | 0.12 | 2.03 | 2.15 | - | SW | 0.3 | - | -
|  | 24時 | 1 | 1 | 9 | 10 | 15 | 9 | 11 | 0.12 | 2.05 | 2.17 | - | CALM | 0 | - | -
| 2025-01-17 | 1時 | 1 | 1 | 9 | 10 | 12 | 11 | 10 | 0.13 | 2.09 | 2.22 | - | SW | 0.9 | - | -
|  | 2時 | 1 | 1 | 12 | 13 | 11 | 12 | 12 | 0.15 | 2.07 | 2.22 | - | SW | 3.8 | - | -
|  | 3時 | 1 | 1 | 14 | 15 | zzz | 15 | 15 | 0.14 | 2.09 | 2.23 | - | CALM | 0.1 | - | -
|  | 4時 | zzz | 1 | 12 | 13 | 8 | 15 | 16 | 0.15 | 2.11 | 2.26 | - | CALM | 0.2 | - | -
|  | 5時 | 0 | 1 | 11 | 12 | 7 | 16 | 16 | 0.13 | 2.15 | 2.28 | - | NNE | 1 | - | -
|  | 6時 | 0 | 2 | 13 | 15 | 4 | 14 | 17 | 0.14 | 2.15 | 2.29 | - | CALM | 0 | - | -
|  | 7時 | 0 | 5 | 15 | 20 | 4 | 15 | 14 | 0.16 | 2.14 | 2.3 | - | ESE | 1.1 | - | -
|  | 8時 | 0 | 10 | 15 | 25 | 8 | 14 | 15 | 0.22 | 2.11 | 2.33 | - | S | 1.5 | - | -
|  | 9時 | 0 | 11 | 17 | 28 | 9 | 10 | 10 | 0.18 | 2.08 | 2.26 | - | SE | 1.1 | - | -
|  | 10時 | 0 | 2 | 6 | 8 | 28 | 6 | 3 | 0.08 | 2.02 | 2.1 | - | ESE | 1.8 | - | -
|  | 11時 | 0 | 1 | 3 | 4 | 34 | 5 | 2 | 0.05 | 1.98 | 2.03 | - | E | 1.8 | - | -
|  | 12時 | 0 | 1 | 3 | 4 | 36 | 5 | 0 | 0.04 | 1.99 | 2.03 | - | ESE | 1.4 | - | -
|  | 13時 | 0 | 1 | 2 | 3 | 38 | 5 | 3 | 0.04 | 1.97 | 2.01 | - | SE | 1.2 | - | -
|  | 14時 | 0 | 1 | 2 | 3 | 40 | 4 | -2 | 0.05 | 1.97 | 2.02 | - | ENE | 2.9 | - | -
|  | 15時 | 0 | 0 | 2 | 2 | 39 | 3 | 4 | 0.04 | 1.97 | 2.01 | - | NE | 4.5 | - | -
|  | 16時 | 0 | 0 | 2 | 2 | 36 | 2 | 4 | 0.03 | 1.97 | 2 | - | NE | 3.5 | - | -
|  | 17時 | 0 | 0 | 3 | 3 | 34 | 7 | 3 | 0.03 | 1.97 | 2 | - | E | 2.8 | - | -
|  | 18時 | 0 | 0 | 3 | 3 | 33 | 4 | 2 | 0.04 | 1.97 | 2.01 | - | ENE | 2.2 | - | -
|  | 19時 | 0 | 0 | 4 | 4 | 31 | 4 | 6 | 0.05 | 1.98 | 2.03 | - | E | 1.8 | - | -
|  | 20時 | 0 | 0 | 6 | 6 | 27 | 4 | 3 | 0.06 | 1.98 | 2.04 | - | SSW | 0.9 | - | -
|  | 21時 | 0 | 1 | 7 | 8 | 22 | 5 | 3 | 0.09 | 2 | 2.09 | - | SSE | 0.4 | - | -
|  | 22時 | 0 | 0 | 9 | 9 | 20 | 6 | 4 | 0.09 | 2.02 | 2.11 | - | CALM | 0.1 | - | -
|  | 23時 | 0 | 1 | 11 | 12 | 14 | 7 | 2 | 0.11 | 2.03 | 2.14 | - | CALM | 0 | - | -
|  | 24時 | 0 | 0 | 6 | 6 | 19 | 7 | 4 | 0.08 | 2.09 | 2.17 | - | NNW | 0.7 | - | -
| 2025-01-18 | 1時 | 0 | 0 | 5 | 5 | 23 | 4 | 5 | 0.07 | 2.05 | 2.12 | - | NW | 0.9 | - | -
|  | 2時 | 0 | 0 | 8 | 8 | 13 | 5 | 7 | 0.11 | 2.07 | 2.18 | - | CALM | 0 | - | -
|  | 3時 | 0 | zzz | zzz | zzz | 11 | 7 | 4 | 0.09 | 2.12 | 2.21 | - | SSE | 0.5 | - | -
|  | 4時 | 0 | 1 | 9 | 10 | 10 | 6 | 4 | 0.1 | 2.07 | 2.17 | - | NNE | 0.9 | - | -
|  | 5時 | 0 | 0 | 7 | 7 | 9 | 6 | 6 | 0.09 | 2.13 | 2.22 | - | ENE | 0.6 | - | -
|  | 6時 | 0 | 1 | 6 | 7 | 8 | 5 | 6 | 0.09 | 2.13 | 2.22 | - | NE | 0.7 | - | -
|  | 7時 | 0 | 1 | 8 | 9 | 6 | 7 | 3 | 0.14 | 2.18 | 2.32 | - | ENE | 0.8 | - | -
|  | 8時 | 0 | 8 | 13 | 21 | 5 | 10 | 8 | 0.12 | 2.14 | 2.26 | - | W | 0.5 | - | -
|  | 9時 | 0 | 11 | 20 | 31 | 9 | 15 | 17 | 0.42 | 2.1 | 2.52 | - | NW | 0.4 | - | -
|  | 10時 | 0 | 7 | 17 | 24 | 18 | 17 | 12 | 0.18 | 2.06 | 2.24 | - | SW | 1.1 | - | -
|  | 11時 | 0 | 3 | 10 | 13 | 28 | 9 | 6 | 0.11 | 2.03 | 2.14 | - | NNE | 1 | - | -
|  | 12時 | 1 | 2 | 7 | 9 | 33 | 7 | 5 | 0.07 | 2 | 2.07 | - | WSW | 2.3 | - | -
|  | 13時 | 0 | 1 | 4 | 5 | 39 | 6 | 4 | 0.07 | 1.98 | 2.05 | - | W | 1.8 | - | -
|  | 14時 | 0 | 1 | 3 | 4 | 40 | 5 | 4 | 0.05 | 1.98 | 2.03 | - | NW | 1.8 | - | -
|  | 15時 | 0 | 1 | 3 | 4 | 40 | 7 | 2 | 0.04 | 1.98 | 2.02 | - | SSE | 0.9 | - | -
|  | 16時 | 0 | 0 | 3 | 3 | 41 | 5 | 7 | 0.04 | 1.97 | 2.01 | - | SW | 1.1 | - | -
|  | 17時 | 0 | 0 | 4 | 4 | 39 | 7 | 9 | 0.04 | 1.97 | 2.01 | - | SSW | 0.8 | - | -
|  | 18時 | 0 | 0 | 9 | 9 | 31 | 11 | 6 | 0.08 | 1.97 | 2.05 | - | CALM | 0.1 | - | -
|  | 19時 | 0 | 0 | 9 | 9 | 26 | 16 | 14 | 0.1 | 1.99 | 2.09 | - | ESE | 0.7 | - | -
|  | 20時 | 0 | 0 | 9 | 9 | 23 | 16 | 16 | 0.09 | 1.99 | 2.08 | - | ESE | 0.3 | - | -
|  | 21時 | 0 | 1 | 11 | 12 | 19 | 17 | 16 | 0.11 | 2.02 | 2.13 | - | NE | 1.2 | - | -
|  | 22時 | 0 | 0 | 8 | 8 | 19 | 10 | 10 | 0.1 | 2.04 | 2.14 | - | NE | 2.5 | - | -
|  | 23時 | 0 | 0 | 7 | 7 | 18 | 9 | 7 | 0.08 | 2.07 | 2.15 | - | NE | 2.5 | - | -
|  | 24時 | 0 | 0 | 6 | 6 | 15 | 9 | 6 | 0.08 | 2.11 | 2.19 | - | NE | 1.7 | - | -
| 2025-01-19 | 1時 | 0 | 0 | 4 | 4 | 19 | 6 | 5 | 0.06 | 2.14 | 2.2 | - | NE | 1.5 | - | -
|  | 2時 | 0 | 0 | 4 | 4 | 18 | 5 | 7 | 0.06 | 2.12 | 2.18 | - | NE | 1.8 | - | -
|  | 3時 | 0 | 0 | 4 | 4 | 16 | 6 | 5 | 0.07 | 2.14 | 2.21 | - | NE | 2.2 | - | -
|  | 4時 | 0 | 0 | 3 | 3 | 17 | 6 | 4 | 0.06 | 2.12 | 2.18 | - | NE | 2.6 | - | -
|  | 5時 | 0 | 0 | 3 | 3 | 16 | 6 | 7 | 0.05 | 2.1 | 2.15 | - | NE | 2.1 | - | -
|  | 6時 | 0 | 0 | 3 | 3 | 14 | 8 | 5 | 0.05 | 2.11 | 2.16 | - | NE | 2.1 | - | -
|  | 7時 | 0 | 1 | 5 | 6 | 13 | 9 | 6 | 0.06 | 2.13 | 2.19 | - | NE | 1.9 | - | -
|  | 8時 | 0 | 1 | 4 | 5 | 14 | 6 | 9 | 0.06 | 2.15 | 2.21 | - | NE | 2.3 | - | -
|  | 9時 | 0 | 1 | 4 | 5 | 16 | 10 | 13 | 0.07 | 2.14 | 2.21 | - | NNE | 2 | - | -
|  | 10時 | 0 | 2 | 4 | 6 | 19 | 14 | 15 | 0.08 | 2.12 | 2.2 | - | NE | 1.3 | - | -
|  | 11時 | 0 | 2 | 6 | 8 | 29 | 19 | 19 | 0.08 | 2.07 | 2.15 | - | NNE | 1.1 | - | -
|  | 12時 | 0 | 1 | 7 | 8 | 37 | 26 | 26 | 0.08 | 2.03 | 2.11 | - | WNW | 0.6 | - | -
|  | 13時 | 0 | 1 | 8 | 9 | 38 | 27 | 17 | 0.08 | 2.01 | 2.09 | - | W | 0.6 | - | -
|  | 14時 | 1 | 1 | 7 | 8 | 37 | 18 | 15 | 0.08 | 2 | 2.08 | - | SSW | 0.8 | - | -
|  | 15時 | 1 | 0 | 6 | 6 | 42 | 21 | 16 | 0.06 | 1.98 | 2.04 | - | CALM | 0.2 | - | -
|  | 16時 | 1 | 0 | 8 | 8 | 43 | 30 | 31 | 0.06 | 1.99 | 2.05 | - | CALM | 0 | - | -
|  | 17時 | 1 | 0 | 10 | 10 | 38 | 34 | 34 | 0.08 | 2 | 2.08 | - | S | 0.3 | - | -
|  | 18時 | 1 | 0 | 12 | 12 | 32 | 31 | 33 | 0.11 | 1.99 | 2.1 | - | SSE | 0.4 | - | -
|  | 19時 | 1 | 0 | 9 | 9 | 29 | 38 | 41 | 0.11 | 2 | 2.11 | - | ENE | 0.8 | - | -
|  | 20時 | 0 | 1 | 13 | 14 | 20 | 44 | 47 | 0.13 | 2.01 | 2.14 | - | NNE | 1 | - | -
|  | 21時 | 0 | 1 | 11 | 12 | 19 | 45 | 44 | 0.13 | 2.04 | 2.17 | - | NNE | 1.5 | - | -
|  | 22時 | 0 | 0 | 9 | 9 | 24 | 36 | 32 | 0.11 | 2.04 | 2.15 | - | NNE | 1.2 | - | -
|  | 23時 | 0 | 0 | 10 | 10 | 22 | 38 | 39 | 0.11 | 2.03 | 2.14 | - | NE | 1.1 | - | -
|  | 24時 | 0 | 0 | 6 | 6 | 23 | 36 | 29 | 0.1 | 2.03 | 2.13 | - | NE | 1.2 | - | -
| 2025-01-20 | 1時 | 0 | 0 | 6 | 6 | 22 | 40 | 35 | 0.07 | 2.04 | 2.11 | - | ENE | 1.3 | - | -
|  | 2時 | 0 | 0 | 5 | 5 | 20 | 31 | 26 | 0.08 | 2.08 | 2.16 | - | NNW | 1.2 | - | -
|  | 3時 | 0 | 0 | 5 | 5 | 18 | 29 | 26 | 0.07 | 2.06 | 2.13 | - | NE | 0.3 | - | -
|  | 4時 | 0 | 0 | 10 | 10 | 10 | 26 | 26 | zzz | zzz | zzz | - | WNW | 0.5 | - | -
|  | 5時 | 0 | 3 | 15 | 18 | 4 | 20 | 17 | 0.1 | 2.05 | 2.15 | - | NW | 1 | - | -
|  | 6時 | 0 | 1 | 12 | 13 | 4 | 20 | 24 | 0.1 | 2.06 | 2.16 | - | CALM | 0.1 | - | -
|  | 7時 | 0 | 2 | 12 | 14 | 3 | 26 | 27 | 0.11 | 2.06 | 2.17 | - | ENE | 0.7 | - | -
|  | 8時 | 0 | 6 | 14 | 20 | 1 | 28 | 20 | 0.14 | 2.07 | 2.21 | - | NNE | 1.1 | - | -
|  | 9時 | 0 | 7 | 12 | 19 | 3 | 24 | 22 | 0.18 | 2.1 | 2.28 | - | NE | 1.5 | - | -
|  | 10時 | 0 | 5 | 8 | 13 | 9 | 22 | 19 | 0.11 | 2.07 | 2.18 | - | N | 3.5 | - | -
コア期間 |  | 11時 | 0 | 4 | 8 | 12 | 18 | 26 | 14 | 0.07 | 2.04 | 2.11 | - | NE | 1.2 | - | -
|  | 12時 | 0 | 2 | 8 | 10 | 22 | 21 | 10 | 0.08 | 2.01 | 2.09 | - | SE | 1.5 | - | -
|  | 13時 | 0 | 1 | 5 | 6 | 28 | 18 | 11 | 0.07 | 1.99 | 2.06 | - | ESE | 1.6 | - | -
|  | 14時 | 0 | 1 | 4 | 5 | 34 | 12 | 4 | 0.05 | 1.96 | 2.01 | - | E | 1.5 | - | -
|  | 15時 | 0 | 1 | 4 | 5 | 38 | 8 | 4 | 0.05 | 1.94 | 1.99 | - | SE | 1.8 | - | -
|  | 16時 | 0 | 1 | 5 | 6 | 36 | 12 | 8 | 0.06 | 1.93 | 1.99 | - | SSE | 1.9 | - | -
|  | 17時 | 0 | 0 | 7 | 7 | 34 | 12 | 8 | 0.08 | 1.94 | 2.02 | - | SE | 1.7 | - | -
|  | 18時 | 0 | 0 | 8 | 8 | 31 | 10 | 4 | 0.07 | 1.94 | 2.01 | - | ESE | 1.4 | - | -
|  | 19時 | 0 | 0 | 8 | 8 | 29 | 7 | 7 | 0.07 | 1.93 | 2 | - | ENE | 1.5 | - | -
|  | 20時 | 0 | 0 | 7 | 7 | 26 | 6 | 5 | 0.09 | 1.94 | 2.03 | - | NE | 2.3 | - | -
|  | 21時 | 0 | 0 | 9 | 9 | 29 | 4 | 5 | 0.05 | 1.95 | 2 | - | N | 3.1 | - | -
|  | 22時 | 0 | 0 | 10 | 10 | 32 | 4 | 9 | 0.04 | 1.95 | 1.99 | - | SSW | 0.5 | - | -
|  | 23時 | 0 | 0 | 4 | 4 | 35 | 7 | 4 | 0.04 | 1.94 | 1.98 | - | S | 0.4 | - | -
|  | 24時 | 0 | 0 | 3 | 3 | 34 | 6 | 10 | 0.04 | 1.94 | 1.98 | - | WNW | 0.4 | - | -
| 2025-01-21 | 1時 | 0 | 0 | 4 | 4 | 31 | 7 | 5 | 0.06 | 1.95 | 2.01 | - | NNW | 0.8 | - | -
|  | 2時 | 0 | 0 | 4 | 4 | 24 | 7 | 10 | 0.05 | 1.94 | 1.99 | - | SSE | 0.6 | - | -
|  | 3時 | 0 | 0 | 4 | 4 | 28 | 9 | 5 | 0.05 | 1.94 | 1.99 | - | S | 0.4 | - | -
|  | 4時 | 0 | 0 | 4 | 4 | 23 | 8 | 11 | 0.05 | 1.95 | 2 | - | NNE | 1.8 | - | -
|  | 5時 | 0 | 0 | 5 | 5 | 19 | 8 | 5 | 0.07 | 1.98 | 2.05 | - | NNE | 1.5 | - | -
|  | 6時 | 0 | 0 | 5 | 5 | 17 | 9 | 12 | 0.05 | 1.98 | 2.03 | - | ENE | 1.2 | - | -
|  | 7時 | 0 | 1 | 8 | 9 | 10 | 10 | 6 | 0.06 | 2.02 | 2.08 | - | NNE | 0.9 | - | -
|  | 8時 | 0 | 2 | 10 | 12 | 8 | 15 | 14 | 0.07 | 2.12 | 2.19 | - | NNE | 1.5 | - | -
|  | 9時 | 0 | 3 | 9 | 12 | 10 | 11 | 9 | 0.07 | 2.19 | 2.26 | - | NE | 1.9 | - | -
|  | 10時 | 0 | 2 | 7 | 9 | 17 | 13 | 14 | 0.05 | 2.12 | 2.17 | - | NNE | 1.9 | - | -
コア期間 |  | 11時 | 0 | 1 | 5 | 6 | 30 | 16 | 9 | 0.05 | 1.98 | 2.03 | - | ENE | 2.6 | - | -
|  | 12時 | 0 | 1 | 4 | 5 | 39 | 14 | 7 | 0.05 | 1.98 | 2.03 | - | NE | 1.9 | - | -
|  | 13時 | 0 | 0 | 3 | 3 | 43 | 16 | 7 | 0.04 | 1.96 | 2 | - | E | 1.5 | - | -
|  | 14時 | 0 | 0 | 3 | 3 | 44 | 0 | 8 | 0.04 | 1.96 | 2 | - | E | 1.9 | - | -
|  | 15時 | 0 | 0 | 3 | 3 | 44 | 15 | 8 | 0.04 | 1.96 | 2 | - | E | 1.8 | - | -
|  | 16時 | 0 | 0 | 3 | 3 | 45 | 3 | 8 | 0.04 | 1.96 | 2 | - | E | 3.1 | - | -
|  | 17時 | 1 | 0 | 5 | 5 | 41 | 6 | 9 | 0.04 | 1.96 | 2 | - | NNW | 2.5 | - | -
|  | 18時 | 2 | 0 | 6 | 6 | 39 | 12 | 10 | 0.05 | 1.96 | 2.01 | - | NNE | 1.9 | - | -
|  | 19時 | 1 | 0 | 7 | 7 | 33 | 6 | 6 | 0.07 | 1.96 | 2.03 | - | ENE | 2 | - | -
|  | 20時 | 0 | 0 | 7 | 7 | 30 | 10 | 8 | 0.06 | 1.98 | 2.04 | - | NE | 1.4 | - | -
|  | 21時 | 0 | 0 | 6 | 6 | 29 | 12 | 9 | 0.06 | 2.02 | 2.08 | - | NNE | 1.9 | - | -
|  | 22時 | 0 | 0 | 6 | 6 | 29 | 10 | 7 | 0.07 | 2.02 | 2.09 | - | ENE | 1.1 | - | -
|  | 23時 | 0 | 0 | 4 | 4 | 32 | 10 | 7 | 0.06 | 2.02 | 2.08 | - | NNE | 3.1 | - | -
|  | 24時 | 0 | 0 | 4 | 4 | 30 | 10 | 8 | 0.08 | 2 | 2.08 | - | SE | 0.3 | - | -
| 2025-01-22 | 1時 | 0 | 0 | 4 | 4 | 30 | 10 | 9 | 0.07 | 2.01 | 2.08 | - | ESE | 0.3 | - | -
|  | 2時 | 0 | 0 | 4 | 4 | 30 | 10 | 10 | 0.06 | 2.02 | 2.08 | - | E | 0.5 | - | -
|  | 3時 | 0 | 0 | 4 | 4 | 27 | 12 | 11 | 0.07 | 2.05 | 2.12 | - | NE | 1.6 | - | -
|  | 4時 | 0 | 0 | 5 | 5 | 22 | 13 | 10 | 0.07 | 2.07 | 2.14 | - | NE | 0.9 | - | -
|  | 5時 | 0 | 0 | 6 | 6 | 17 | 13 | 11 | 0.07 | 2.11 | 2.18 | - | NNE | 1.5 | - | -
|  | 6時 | 0 | 0 | 7 | 7 | 17 | 13 | 12 | 0.06 | 2.07 | 2.13 | - | ENE | 0.8 | - | -
|  | 7時 | 0 | 1 | 11 | 12 | 12 | 15 | 9 | 0.08 | 2.1 | 2.18 | - | NE | 1.4 | - | -
|  | 8時 | 0 | 3 | 12 | 15 | 14 | 15 | 13 | 0.07 | 2.07 | 2.14 | - | WNW | 0.3 | - | -
|  | 9時 | 0 | 9 | 17 | 26 | 12 | 14 | 16 | 0.14 | 2.05 | 2.19 | - | SE | 0.6 | - | -
|  | 10時 | 0 | 4 | 14 | 18 | 23 | 14 | 10 | 0.11 | 2.03 | 2.14 | - | ENE | 1.4 | - | -
コア期間 |  | 11時 | 0 | 1 | 7 | 8 | 39 | 13 | 6 | 0.06 | 1.98 | 2.04 | - | ENE | 0.8 | - | -
|  | 12時 | 0 | 1 | 6 | 7 | 40 | 11 | 4 | 0.05 | 1.97 | 2.02 | - | NNW | 1.3 | - | -
|  | 13時 | 0 | 1 | 4 | 5 | 44 | 5 | 6 | 0.04 | 1.96 | 2 | - | WNW | 2.4 | - | -
|  | 14時 | 0 | 1 | 4 | 5 | 46 | 9 | 3 | 0.04 | 1.97 | 2.01 | - | WSW | 1.3 | - | -
|  | 15時 | 0 | 1 | 5 | 6 | 47 | 7 | 4 | 0.05 | 1.96 | 2.01 | - | SW | 1.7 | - | -
|  | 16時 | 0 | 0 | 4 | 4 | 47 | 2 | 1 | 0.04 | 1.96 | 2 | - | NE | 2.6 | - | -
|  | 17時 | 0 | 0 | 5 | 5 | 40 | 8 | 8 | 0.03 | 1.96 | 1.99 | - | NE | 2 | - | -
|  | 18時 | 0 | 0 | 5 | 5 | 38 | 7 | 4 | 0.04 | 1.96 | 2 | - | ENE | 2.7 | - | -
|  | 19時 | 0 | 0 | 5 | 5 | 38 | 7 | 8 | 0.05 | 1.96 | 2.01 | - | E | 1.1 | - | -
|  | 20時 | 0 | 0 | 9 | 9 | 30 | 10 | 2 | 0.07 | 1.97 | 2.04 | - | NE | 1.3 | - | -
|  | 21時 | 0 | 0 | 8 | 8 | 28 | 7 | 8 | 0.08 | 2.01 | 2.09 | - | NE | 1.6 | - | -
|  | 22時 | 0 | 0 | 7 | 7 | 25 | 9 | 9 | 0.07 | 2.03 | 2.1 | - | E | 0.7 | - | -
|  | 23時 | 0 | 0 | 5 | 5 | 26 | 5 | 5 | 0.07 | 2.04 | 2.11 | - | E | 0.8 | - | -
|  | 24時 | 0 | 0 | 5 | 5 | 24 | 8 | 6 | 0.07 | 2.04 | 2.11 | - | ENE | 0.9 | - | -
| 2025-01-23 | 1時 | 0 | 0 | 7 | 7 | 18 | 8 | 5 | 0.09 | 2.07 | 2.16 | - | SE | 0.4 | - | -
|  | 2時 | 0 | 0 | 6 | 6 | 18 | 9 | 6 | 0.08 | 2.07 | 2.15 | - | CALM | 0.1 | - | -
|  | 3時 | 0 | 0 | 5 | 5 | 18 | 9 | 6 | 0.07 | 2.11 | 2.18 | - | ENE | 0.9 | - | -
|  | 4時 | 0 | 0 | 4 | 4 | 18 | 9 | 6 | 0.07 | 2.16 | 2.23 | - | NNE | 1.9 | - | -
|  | 5時 | 0 | 0 | 5 | 5 | 16 | 9 | 8 | 0.07 | 2.16 | 2.23 | - | ENE | 0.9 | - | -
|  | 6時 | 0 | 1 | 6 | 7 | 14 | 8 | 4 | 0.07 | 2.17 | 2.24 | - | NE | 2 | - | -
|  | 7時 | 0 | 1 | 8 | 9 | 12 | 10 | 7 | 0.08 | 2.16 | 2.24 | - | NE | 1.5 | - | -
|  | 8時 | 0 | 3 | 10 | 13 | 10 | 12 | 9 | 0.08 | 2.13 | 2.21 | - | NE | 2.2 | - | -
|  | 9時 | 0 | 3 | 9 | 12 | 13 | 17 | 17 | 0.11 | 2.14 | 2.25 | - | NE | 2.9 | - | -
|  | 10時 | 0 | 2 | 7 | 9 | 20 | 14 | 16 | 0.09 | 2.09 | 2.18 | - | ENE | 1.2 | - | -
コア期間 |  | 11時 | 0 | 2 | 6 | 8 | 29 | 13 | 11 | 0.08 | 2.06 | 2.14 | - | NE | 0.8 | - | -
|  | 12時 | 0 | 1 | 6 | 7 | 39 | 9 | 5 | 0.05 | 2 | 2.05 | - | WNW | 0.8 | - | -
|  | 13時 | 1 | 1 | 7 | 8 | 42 | 8 | 9 | 0.06 | 1.98 | 2.04 | - | S | 2.3 | - | -
|  | 14時 | 1 | 1 | 4 | 5 | 47 | 14 | 7 | 0.05 | 1.97 | 2.02 | - | S | 2.6 | - | -
|  | 15時 | 1 | 0 | 4 | 4 | 47 | 12 | 7 | 0.05 | 1.96 | 2.01 | - | SSW | 2.3 | - | -
|  | 16時 | 1 | 0 | 4 | 4 | 47 | 9 | 8 | 0.05 | 1.96 | 2.01 | - | SW | 2.8 | - | -
|  | 17時 | 1 | 0 | 7 | 7 | 44 | 4 | 9 | 0.05 | 1.96 | 2.01 | - | WSW | 1 | - | -
|  | 18時 | 1 | 1 | 17 | 18 | 30 | 12 | 11 | 0.13 | 1.97 | 2.1 | - | NNE | 1 | - | -
|  | 19時 | 1 | 1 | 21 | 22 | 20 | 17 | 14 | 0.16 | 2 | 2.16 | - | NE | 0.9 | - | -
|  | 20時 | 0 | 1 | 16 | 17 | 18 | 22 | 18 | 0.19 | 2.02 | 2.21 | - | NE | 1.7 | - | -
|  | 21時 | 0 | 1 | 13 | 14 | 18 | 17 | 15 | 0.11 | 2.06 | 2.17 | - | NE | 1.4 | - | -
|  | 22時 | 0 | 1 | 13 | 14 | 14 | 17 | 15 | 0.13 | 2.07 | 2.2 | - | S | 0.3 | - | -
|  | 23時 | 0 | 1 | 12 | 13 | 14 | 15 | 15 | 0.12 | 2.08 | 2.2 | - | CALM | 0.1 | - | -
|  | 24時 | 0 | 1 | 11 | 12 | 13 | 17 | 14 | 0.12 | 2.14 | 2.26 | - | ESE | 0.4 | - | -
| 2025-01-24 | 1時 | 0 | 0 | 9 | 9 | 13 | 15 | 14 | 0.12 | 2.12 | 2.24 | - | ENE | 0.5 | - | -
|  | 2時 | 0 | 0 | 9 | 9 | 13 | 15 | 12 | 0.11 | 2.11 | 2.22 | - | CALM | 0.2 | - | -
|  | 3時 | 0 | 0 | 8 | 8 | zzz | 16 | 16 | 0.1 | 2.09 | 2.19 | - | CALM | 0.2 | - | -
|  | 4時 | zzz | 0 | 7 | 7 | 16 | 14 | 13 | 0.09 | 2.12 | 2.21 | - | NNE | 3.1 | - | -
|  | 5時 | 0 | 0 | 6 | 6 | 17 | 14 | 15 | 0.08 | 2.11 | 2.19 | - | NE | 2.2 | - | -
|  | 6時 | 0 | 0 | 7 | 7 | 17 | 14 | 13 | 0.07 | 2.09 | 2.16 | - | NNW | 0.4 | - | -
|  | 7時 | 0 | 1 | 8 | 9 | 16 | 14 | 12 | 0.08 | 2.1 | 2.18 | - | N | 1.8 | - | -
|  | 8時 | 0 | 5 | 13 | 18 | 11 | 17 | 16 | 0.13 | 2.09 | 2.22 | - | NE | 0.6 | - | -
|  | 9時 | 0 | 8 | 14 | 22 | 9 | 17 | 19 | 0.13 | 2.14 | 2.27 | - | NE | 0.7 | - | -
|  | 10時 | 0 | 5 | 12 | 17 | 19 | 17 | 18 | 0.11 | 2.08 | 2.19 | - | CALM | 0.2 | - | -
コア期間 |  | 11時 | 0 | 2 | 7 | 9 | 34 | 14 | 11 | 0.09 | 2.02 | 2.11 | - | NE | 1.7 | - | -
|  | 12時 | 0 | 1 | 4 | 5 | 45 | 12 | 3 | 0.05 | 1.97 | 2.02 | - | WSW | 0.9 | - | -
|  | 13時 | 0 | 0 | 3 | 3 | 50 | 13 | 8 | 0.04 | 1.97 | 2.01 | - | SSE | 0.9 | - | -
|  | 14時 | 1 | 0 | 3 | 3 | 53 | 13 | 13 | 0.05 | 1.98 | 2.03 | - | S | 2.2 | - | -
|  | 15時 | 1 | 0 | 4 | 4 | 55 | 15 | 13 | 0.05 | 1.98 | 2.03 | - | SSW | 2.3 | - | -
|  | 16時 | 1 | 0 | 5 | 5 | 56 | 20 | 16 | 0.05 | 1.98 | 2.03 | - | SW | 2.6 | - | -
|  | 17時 | 1 | 0 | 7 | 7 | 51 | 17 | 17 | 0.06 | 1.98 | 2.04 | - | SE | 2.4 | - | -
|  | 18時 | 1 | 0 | 5 | 5 | 46 | 11 | 11 | 0.06 | 1.97 | 2.03 | - | E | 2.5 | - | -
|  | 19時 | 0 | 0 | 5 | 5 | 40 | 9 | 9 | 0.05 | 1.97 | 2.02 | - | NE | 2.9 | - | -
|  | 20時 | 0 | 0 | 3 | 3 | 40 | 11 | 4 | 0.05 | 1.98 | 2.03 | - | ENE | 2.3 | - | -
|  | 21時 | 0 | 0 | 4 | 4 | 36 | 8 | 9 | 0.04 | 1.96 | 2 | - | N | 2.3 | - | -
|  | 22時 | 0 | 0 | 4 | 4 | 32 | 9 | 11 | 0.05 | 2 | 2.05 | - | SSW | 0.5 | - | -
|  | 23時 | 0 | 0 | 4 | 4 | 31 | 11 | 6 | 0.05 | 2 | 2.05 | - | SSW | 0.4 | - | -
|  | 24時 | 0 | 0 | 4 | 4 | 31 | 10 | 11 | 0.06 | 2.01 | 2.07 | - | N | 2.3 | - | -
| 2025-01-25 | 1時 | 0 | 0 | 3 | 3 | 34 | 9 | 7 | 0.05 | 2 | 2.05 | - | SSW | 0.3 | - | -
|  | 2時 | 0 | 0 | 3 | 3 | 30 | 7 | 7 | 0.05 | 1.99 | 2.04 | - | SW | 0.5 | - | -
|  | 3時 | 0 | zzz | zzz | zzz | 35 | 6 | 6 | 0.04 | 1.98 | 2.02 | - | ENE | 1.8 | - | -
|  | 4時 | 0 | 0 | 2 | 2 | 36 | 9 | 6 | 0.03 | 1.97 | 2 | - | ENE | 1.7 | - | -
|  | 5時 | 0 | 0 | 2 | 2 | 34 | 6 | 6 | 0.03 | 1.96 | 1.99 | - | ENE | 2.2 | - | -
|  | 6時 | 0 | 0 | 2 | 2 | 36 | 7 | 6 | 0.03 | 1.96 | 1.99 | - | ENE | 1.6 | - | -
|  | 7時 | 0 | 0 | 3 | 3 | 35 | 7 | 5 | 0.03 | 1.96 | 1.99 | - | NE | 1.3 | - | -
|  | 8時 | 0 | 0 | 6 | 6 | 30 | 7 | 7 | 0.04 | 1.95 | 1.99 | - | NE | 0.8 | - | -
|  | 9時 | 0 | 1 | 6 | 7 | 31 | 10 | 7 | 0.05 | 1.96 | 2.01 | - | ENE | 1.9 | - | -
|  | 10時 | 0 | 1 | 3 | 4 | 39 | 9 | 7 | 0.03 | 1.96 | 1.99 | - | NE | 2.3 | - | -
コア期間 |  | 11時 | 0 | 0 | 2 | 2 | 40 | 5 | 1 | 0.03 | 1.96 | 1.99 | - | ENE | 2.1 | - | -
|  | 12時 | 0 | 0 | 2 | 2 | 40 | 11 | 9 | 0.03 | 1.96 | 1.99 | - | E | 2 | - | -
|  | 13時 | 0 | 0 | 2 | 2 | 41 | 7 | 3 | 0.03 | 1.97 | 2 | - | NNE | 1.4 | - | -
|  | 14時 | 0 | 0 | 2 | 2 | 44 | 15 | 7 | 0.03 | 1.97 | 2 | - | WSW | 1.9 | - | -
|  | 15時 | 0 | 0 | 3 | 3 | 44 | 10 | 6 | 0.04 | 1.97 | 2.01 | - | N | 2.5 | - | -
|  | 16時 | 0 | 0 | 4 | 4 | 43 | 4 | 2 | 0.03 | 1.97 | 2 | - | NE | 2.2 | - | -
|  | 17時 | 0 | 0 | 2 | 2 | 43 | 0 | 5 | 0.02 | 1.96 | 1.98 | - | NE | 2.2 | - | -
|  | 18時 | 0 | 0 | 3 | 3 | 39 | 5 | 0 | 0.03 | 1.96 | 1.99 | - | NE | 2.8 | - | -
|  | 19時 | 0 | 0 | 4 | 4 | 34 | 0 | 3 | 0.03 | 1.98 | 2.01 | - | NE | 1.2 | - | -
|  | 20時 | 0 | 0 | 5 | 5 | 33 | 4 | 4 | 0.04 | 1.98 | 2.02 | - | ENE | 1.6 | - | -
|  | 21時 | 0 | 0 | 3 | 3 | 36 | 4 | 1 | 0.05 | 1.98 | 2.03 | - | NE | 1.7 | - | -
|  | 22時 | 0 | 0 | 3 | 3 | 35 | 4 | 2 | 0.04 | 1.99 | 2.03 | - | ENE | 1.1 | - | -
|  | 23時 | 0 | 0 | 3 | 3 | 31 | 4 | 2 | 0.05 | 2.01 | 2.06 | - | E | 1.8 | - | -
|  | 24時 | 0 | 0 | 2 | 2 | 34 | 2 | 0 | 0.04 | 2.01 | 2.05 | - | NNE | 1.5 | - | -
| 2025-01-26 | 1時 | 0 | 0 | 2 | 2 | 33 | 2 | 0 | 0.04 | 2.02 | 2.06 | - | NE | 2.2 | - | -
|  | 2時 | 0 | 0 | 2 | 2 | 31 | 2 | 0 | 0.04 | 2.03 | 2.07 | - | ENE | 1.7 | - | -
|  | 3時 | 0 | 0 | 2 | 2 | 33 | 3 | 0 | 0.04 | 2.01 | 2.05 | - | ENE | 2.6 | - | -
|  | 4時 | 0 | 0 | 1 | 1 | 38 | 3 | -1 | 0.03 | 2 | 2.03 | - | ENE | 2.1 | - | -
|  | 5時 | 0 | 0 | 1 | 1 | 37 | 4 | 3 | 0.03 | 1.99 | 2.02 | - | ENE | 0.9 | - | -
|  | 6時 | 0 | 0 | 7 | 7 | 29 | 2 | 3 | 0.04 | 2 | 2.04 | - | S | 0.7 | - | -
|  | 7時 | 0 | 0 | 6 | 6 | 26 | 4 | 4 | 0.07 | 2 | 2.07 | - | SE | 1.2 | - | -
|  | 8時 | 0 | 1 | 5 | 6 | 26 | 4 | 6 | 0.06 | 2 | 2.06 | - | NNE | 0.6 | - | -
|  | 9時 | 0 | 1 | 4 | 5 | 34 | 8 | 3 | 0.06 | 2 | 2.06 | - | NNE | 2.2 | - | -
|  | 10時 | 0 | 1 | 4 | 5 | 40 | 5 | 5 | 0.04 | 1.98 | 2.02 | - | N | 6.4 | - | -
コア期間 |  | 11時 | 0 | 1 | 3 | 4 | 45 | 15 | 8 | 0.03 | 1.97 | 2 | - | N | 5.9 | - | -
|  | 12時 | 0 | 0 | 2 | 2 | 46 | 10 | 5 | 0.03 | 1.96 | 1.99 | - | NNE | 6.9 | - | -
|  | 13時 | 0 | 0 | 2 | 2 | 46 | 10 | 2 | 0.02 | 1.96 | 1.98 | - | N | 7.3 | - | -
|  | 14時 | 0 | 0 | 1 | 1 | 45 | 1 | 1 | 0.02 | 1.96 | 1.98 | - | NE | 4.9 | - | -
|  | 15時 | 0 | 0 | 1 | 1 | 45 | 0 | 1 | 0.02 | 1.96 | 1.98 | - | NE | 5 | - | -
|  | 16時 | 0 | 0 | 1 | 1 | 44 | 1 | 3 | 0.02 | 1.96 | 1.98 | - | NE | 3.6 | - | -
|  | 17時 | 0 | 0 | 1 | 1 | 43 | 4 | 0 | 0.03 | 1.95 | 1.98 | - | NE | 2.2 | - | -
|  | 18時 | 0 | 0 | 2 | 2 | 39 | 0 | 2 | 0.03 | 1.96 | 1.99 | - | NNE | 2.4 | - | -
|  | 19時 | 0 | 0 | 3 | 3 | 36 | 0 | 2 | 0.04 | 1.97 | 2.01 | - | NE | 1 | - | -
|  | 20時 | 0 | 0 | 6 | 6 | 30 | 4 | 2 | 0.06 | 1.97 | 2.03 | - | NE | 1.5 | - | -
|  | 21時 | 0 | 0 | 5 | 5 | 30 | 3 | 1 | 0.06 | 1.99 | 2.05 | - | ENE | 1.7 | - | -
|  | 22時 | 0 | 0 | 4 | 4 | 30 | 2 | 0 | 0.06 | 2 | 2.06 | - | S | 0.3 | - | -
|  | 23時 | 0 | 0 | 5 | 5 | 26 | 3 | 3 | 0.13 | 2.02 | 2.15 | - | SSW | 0.3 | - | -
|  | 24時 | 0 | 0 | 5 | 5 | 22 | 3 | 0 | 0.09 | 2.01 | 2.1 | - | WNW | 1.2 | - | -
| 2025-01-27 | 1時 | 0 | 0 | 5 | 5 | 27 | 4 | 3 | 0.06 | 2.02 | 2.08 | - | CALM | 0.2 | - | -
|  | 2時 | 0 | 0 | 4 | 4 | 20 | 4 | 2 | 0.09 | 2.09 | 2.18 | - | CALM | 0.2 | - | -
|  | 3時 | 0 | 0 | 3 | 3 | 19 | 5 | 1 | 0.01 | 2.01 | 2.02 | - | E | 0.6 | - | -
|  | 4時 | 0 | 0 | 4 | 4 | 15 | 4 | 2 | zzz | zzz | zzz | - | NNE | 2.3 | - | -
|  | 5時 | 0 | 0 | 4 | 4 | 15 | 3 | 1 | 0.09 | 2.17 | 2.26 | - | NE | 1.7 | - | -
|  | 6時 | 0 | 0 | 4 | 4 | 15 | 1 | 2 | 0.04 | 2.16 | 2.2 | - | NNE | 2.2 | - | -
|  | 7時 | 0 | 1 | 6 | 7 | 14 | 5 | 4 | 0.05 | 2.13 | 2.18 | - | NE | 1.4 | - | -
|  | 8時 | 0 | 2 | 8 | 10 | 12 | 8 | 6 | 0.08 | 2.15 | 2.23 | - | ENE | 1.4 | - | -
|  | 9時 | 0 | 4 | 9 | 13 | 12 | 7 | 6 | 0.12 | 2.11 | 2.23 | - | NNE | 1.5 | - | -
|  | 10時 | 0 | 3 | 6 | 9 | 21 | 7 | 8 | 0.08 | 2.08 | 2.16 | - | ENE | 1.1 | - | -
|  | 11時 | 0 | 1 | 4 | 5 | 32 | 17 | 5 | 0.07 | 2 | 2.07 | - | SSW | 1.1 | - | -
|  | 12時 | 0 | 1 | 3 | 4 | 38 | 5 | 3 | 0.04 | 1.99 | 2.03 | - | SW | 2.5 | - | -
|  | 13時 | 0 | 1 | 3 | 4 | zzz | 22 | 1 | 0.04 | 1.97 | 2.01 | - | SW | 2.8 | - | -
|  | 14時 | 0 | 1 | 3 | 4 | zzz | 3 | 7 | 0.04 | 1.97 | 2.01 | - | SSW | 2.8 | - | -
|  | 15時 | 0 | 1 | 5 | 6 | zzz | 20 | 6 | 0.05 | 1.98 | 2.03 | - | SSW | 1.8 | - | -
|  | 16時 | 0 | 0 | 5 | 5 | zzz | 0 | 7 | 0.05 | 1.96 | 2.01 | - | SSW | 2.2 | - | -
|  | 17時 | 0 | 0 | 6 | 6 | 38 | 20 | 4 | 0.05 | 1.97 | 2.02 | - | S | 1.9 | - | -
|  | 18時 | 0 | 0 | 10 | 10 | 31 | 10 | 8 | 0.09 | 1.97 | 2.06 | - | S | 1.4 | - | -
|  | 19時 | 0 | 0 | 14 | 14 | 26 | 5 | 12 | 0.13 | 1.99 | 2.12 | - | NE | 0.9 | - | -
|  | 20時 | 0 | 1 | 15 | 16 | 20 | 16 | 16 | 0.17 | 2 | 2.17 | - | NE | 1.2 | - | -
|  | 21時 | 0 | 1 | 12 | 13 | 19 | 14 | 15 | 0.13 | 2.03 | 2.16 | - | NE | 1.8 | - | -
|  | 22時 | 0 | 0 | 8 | 8 | 21 | 11 | 11 | 0.09 | 2.06 | 2.15 | - | ENE | 1 | - | -
|  | 23時 | 0 | 0 | 7 | 7 | 21 | 13 | 13 | 0.09 | 2.09 | 2.18 | - | ESE | 0.7 | - | -
|  | 24時 | 0 | 0 | 5 | 5 | 23 | 11 | 10 | 0.07 | 2.1 | 2.17 | - | NE | 1.6 | - | -
| 2025-01-28 | 1時 | 0 | 0 | 8 | 8 | 18 | 11 | 12 | 0.09 | 2.12 | 2.21 | - | ESE | 0.4 | - | -
|  | 2時 | 0 | 0 | 6 | 6 | 19 | 12 | 12 | 0.1 | 2.14 | 2.24 | - | ENE | 1.6 | - | -
|  | 3時 | 0 | 0 | 5 | 5 | 19 | 13 | 11 | 0.09 | 2.13 | 2.22 | - | CALM | 0.2 | - | -
|  | 4時 | 0 | 0 | 6 | 6 | 17 | 12 | 11 | 0.08 | 2.11 | 2.19 | - | ENE | 1.4 | - | -
|  | 5時 | 0 | 0 | 7 | 7 | 14 | 10 | 10 | 0.09 | 2.12 | 2.21 | - | NE | 1.7 | - | -
|  | 6時 | 0 | 1 | 8 | 9 | 13 | 9 | 13 | 0.09 | 2.14 | 2.23 | - | ENE | 2.2 | - | -
|  | 7時 | 0 | 1 | 9 | 10 | 13 | 11 | 14 | 0.09 | 2.16 | 2.25 | - | NE | 1.2 | - | -
|  | 8時 | 0 | 3 | 10 | 13 | 11 | 16 | 16 | 0.12 | 2.2 | 2.32 | - | N | 3.7 | - | -
|  | 9時 | 0 | 5 | 10 | 15 | 16 | 13 | 14 | 0.12 | 2.15 | 2.27 | - | NE | 1 | - | -
|  | 10時 | 0 | 5 | 11 | 16 | 20 | 20 | 15 | 0.12 | 2.08 | 2.2 | - | ENE | 0.7 | - | -
|  | 11時 | 0 | 4 | 12 | 16 | 28 | 34 | 17 | 0.12 | 2.04 | 2.16 | - | NE | 0.5 | - | -
|  | 12時 | 0 | 1 | 9 | 10 | 39 | 4 | 8 | 0.09 | 2.01 | 2.1 | - | W | 1.2 | - | -
|  | 13時 | 1 | 2 | 11 | 13 | 42 | 30 | 15 | 0.1 | 2.01 | 2.11 | - | W | 1.1 | - | -
|  | 14時 | 1 | 1 | 12 | 13 | 44 | 21 | 16 | 0.12 | 2.01 | 2.13 | - | SSE | 0.9 | - | -
|  | 15時 | 1 | 1 | 12 | 13 | 44 | 14 | 16 | 0.11 | 2.01 | 2.12 | - | SSE | 0.8 | - | -
|  | 16時 | 1 | 0 | 10 | 10 | 46 | 15 | 16 | 0.09 | 1.99 | 2.08 | - | N | 0.3 | - | -
|  | 17時 | 0 | 0 | 5 | 5 | 42 | 0 | 1 | 0.06 | 1.98 | 2.04 | - | NE | 4.5 | - | -
|  | 18時 | 0 | 0 | 4 | 4 | 41 | 0 | 0 | 0.04 | 1.98 | 2.02 | - | ENE | 2.8 | - | -
|  | 19時 | 0 | 0 | 4 | 4 | 40 | 8 | 2 | 0.04 | 1.99 | 2.03 | - | ENE | 2.1 | - | -
|  | 20時 | 0 | 0 | 4 | 4 | 38 | 0 | 1 | 0.05 | 1.99 | 2.04 | - | ENE | 1.8 | - | -
|  | 21時 | 0 | 0 | 4 | 4 | 37 | 6 | 3 | 0.05 | 2 | 2.05 | - | NE | 0.8 | - | -
|  | 22時 | 0 | 0 | 4 | 4 | 37 | 0 | 3 | 0.05 | 2 | 2.05 | - | SSW | 0.3 | - | -
|  | 23時 | 0 | 0 | 4 | 4 | 34 | 3 | 3 | 0.06 | 2 | 2.06 | - | S | 0.5 | - | -
|  | 24時 | 0 | 0 | 8 | 8 | 29 | 4 | 0 | 0.09 | 2 | 2.09 | - | WNW | 0.4 | - | -
| 2025-01-29 | 1時 | 0 | 0 | 7 | 7 | 25 | 0 | 2 | 0.1 | 2.02 | 2.12 | - | SW | 0.4 | - | -
|  | 2時 | 0 | 0 | 6 | 6 | 22 | 2 | 2 | 0.11 | 2.03 | 2.14 | - | S | 2 | - | -
|  | 3時 | 0 | 0 | 7 | 7 | 22 | 5 | 4 | 0.08 | 2.03 | 2.11 | - | W | 1 | - | -
|  | 4時 | 0 | 0 | 7 | 7 | 22 | 6 | 2 | 0.08 | 2.03 | 2.11 | - | SE | 1.4 | - | -
|  | 5時 | 0 | 0 | 5 | 5 | 33 | 4 | 2 | 0.07 | 2.01 | 2.08 | - | W | 2.7 | - | -
|  | 6時 | 0 | 0 | 4 | 4 | 36 | 6 | 5 | 0.04 | 1.99 | 2.03 | - | WSW | 2.8 | - | -
|  | 7時 | 0 | 0 | 6 | 6 | 35 | 7 | 6 | 0.05 | 1.99 | 2.04 | - | S | 2.4 | - | -
|  | 8時 | 0 | 2 | 12 | 14 | 26 | 8 | 6 | 0.07 | 2 | 2.07 | - | SSW | 2.7 | - | -
|  | 9時 | 0 | 3 | 12 | 15 | 24 | 10 | 9 | 0.08 | 2.01 | 2.09 | - | SSW | 2.7 | - | -
|  | 10時 | 0 | 2 | 7 | 9 | 36 | 8 | 7 | 0.08 | 2 | 2.08 | - | WSW | 7.3 | - | -
|  | 11時 | 0 | 1 | 4 | 5 | 43 | 8 | 5 | 0.05 | 1.98 | 2.03 | - | WSW | 9.6 | - | -
|  | 12時 | 0 | 1 | 3 | 4 | 45 | 10 | 3 | 0.04 | 1.98 | 2.02 | - | SW | 7.9 | - | -
|  | 13時 | 0 | 1 | 4 | 5 | 45 | 18 | 6 | 0.05 | 1.98 | 2.03 | - | SW | 6.5 | - | -
|  | 14時 | 0 | 0 | 2 | 2 | 47 | 3 | 2 | 0.04 | 1.98 | 2.02 | - | WSW | 10.1 | - | -
|  | 15時 | 1 | 0 | 2 | 2 | 46 | 7 | 5 | 0.03 | 1.98 | 2.01 | - | NW | 4.4 | - | -
|  | 16時 | 1 | 0 | 3 | 3 | 45 | 0 | 5 | 0.04 | 1.98 | 2.02 | - | W | 4.3 | - | -
|  | 17時 | 0 | 0 | 4 | 4 | 44 | 0 | 2 | 0.05 | 1.98 | 2.03 | - | WNW | 3.7 | - | -
|  | 18時 | 0 | 0 | 4 | 4 | 42 | 3 | 2 | 0.05 | 1.99 | 2.04 | - | W | 6.7 | - | -
|  | 19時 | 0 | 0 | 3 | 3 | 42 | 5 | 2 | 0.04 | 1.99 | 2.03 | - | WNW | 5.5 | - | -
|  | 20時 | 0 | 0 | 6 | 6 | 38 | 5 | 0 | 0.05 | 2 | 2.05 | - | WNW | 1.6 | - | -
|  | 21時 | 0 | 0 | 5 | 5 | 36 | 2 | 1 | 0.07 | 2.01 | 2.08 | - | SW | 2 | - | -
|  | 22時 | 0 | 0 | 5 | 5 | 33 | 2 | 2 | 0.06 | 2.01 | 2.07 | - | SSW | 0.3 | - | -
|  | 23時 | 0 | 0 | 5 | 5 | 28 | 4 | 2 | 0.07 | 2.02 | 2.09 | - | CALM | 0.2 | - | -
|  | 24時 | 0 | 0 | 5 | 5 | 26 | 4 | 2 | 0.07 | 2.06 | 2.13 | - | CALM | 0.1 | - | -
| 2025-01-30 | 1時 | 0 | 0 | 4 | 4 | 26 | 2 | 3 | 0.06 | 2.1 | 2.16 | - | CALM | 0.1 | - | -
|  | 2時 | 0 | 0 | 5 | 5 | 21 | 3 | 3 | 0.07 | 2.13 | 2.2 | - | WSW | 0.3 | - | -
|  | 3時 | 0 | 1 | 7 | 8 | 18 | 3 | 2 | 0.1 | 2.09 | 2.19 | - | NNE | 0.6 | - | -
|  | 4時 | 0 | 0 | 5 | 5 | 17 | 4 | 1 | 0.08 | 2.17 | 2.25 | - | CALM | 0.2 | - | -
|  | 5時 | 0 | 1 | 6 | 7 | 16 | 3 | 3 | 0.07 | 2.19 | 2.26 | - | CALM | 0.2 | - | -
|  | 6時 | 0 | 1 | 7 | 8 | 13 | 4 | 3 | 0.09 | 2.17 | 2.26 | - | NE | 0.4 | - | -
|  | 7時 | 0 | 2 | 10 | 12 | 11 | 6 | 4 | 0.09 | 2.21 | 2.3 | - | NE | 0.4 | - | -
|  | 8時 | 0 | 9 | 14 | 23 | 7 | 8 | 7 | 0.14 | 2.2 | 2.34 | - | NE | 1.2 | - | -
|  | 9時 | 0 | 9 | 14 | 23 | 11 | 9 | 13 | 0.18 | 2.15 | 2.33 | - | SSW | 2 | - | -
|  | 10時 | 0 | 3 | 9 | 12 | 31 | 7 | 6 | 0.11 | 2.04 | 2.15 | - | WSW | 4.1 | - | -
|  | 11時 | 0 | 1 | 5 | 6 | 42 | 8 | 1 | 0.07 | 1.99 | 2.06 | - | WSW | 8.1 | - | -
|  | 12時 | 0 | 0 | 2 | 2 | 46 | 3 | -1 | 0.03 | 1.97 | 2 | - | W | 6.6 | - | -
|  | 13時 | 0 | 0 | 2 | 2 | 46 | 5 | 2 | 0.03 | 1.97 | 2 | - | W | 6.1 | - | -
|  | 14時 | 0 | 0 | 1 | 1 | 47 | 2 | -1 | 0.03 | 1.96 | 1.99 | - | W | 6.5 | - | -
|  | 15時 | 0 | 0 | 2 | 2 | 48 | 1 | 4 | 0.03 | 1.96 | 1.99 | - | NW | 5.8 | - | -
|  | 16時 | 0 | 0 | 2 | 2 | 48 | 2 | -2 | 0.03 | 1.96 | 1.99 | - | WNW | 6.7 | - | -
|  | 17時 | 0 | 0 | 3 | 3 | 47 | 3 | 2 | 0.04 | 1.96 | 2 | - | WNW | 5.6 | - | -
|  | 18時 | 0 | 0 | 3 | 3 | 45 | 0 | -3 | 0.03 | 1.97 | 2 | - | W | 3.5 | - | -
|  | 19時 | 0 | 0 | 3 | 3 | 43 | 4 | 2 | 0.04 | 1.97 | 2.01 | - | W | 4.9 | - | -
|  | 20時 | 0 | 0 | 4 | 4 | 40 | 3 | 3 | 0.04 | 1.97 | 2.01 | - | N | 4.3 | - | -
|  | 21時 | 0 | 0 | 4 | 4 | 40 | 2 | 1 | 0.04 | 1.98 | 2.02 | - | NE | 2.6 | - | -
|  | 22時 | 0 | 0 | 2 | 2 | 37 | 1 | 1 | 0.04 | 1.99 | 2.03 | - | SSW | 0.4 | - | -
|  | 23時 | 0 | 0 | 3 | 3 | 35 | 1 | 1 | 0.05 | 2 | 2.05 | - | S | 1.3 | - | -
|  | 24時 | 0 | 0 | 4 | 4 | 32 | 2 | 1 | 0.05 | 2.01 | 2.06 | - | SSE | 1.6 | - | -
常時監視システムからのデータ出力の単位のままではNGのケースがありますので注意してください
例） NMHC 0.01 ppmC
→ ppmCに数値を変換する必要